## RUBROS AV FRAILE MUERTO RUTA7
PLANILLA DE RUBRADO AV 3 DE ENERO - FRAILE MUERTO - RUTA 7
| Iluminacion y electrica | unidad | Precio Unit. ($) | Cantidad | SUB TOTAL ($)
1 | Cajón para medidor trifásico de policarbonato según RBT UTE | u |  | 2
2 | Suministro de columnas de hormigón de 8,6 - 9m (longitud libre desde el piso: 7,5m. profundidad entierre = 1/5) | u |  | 2
3 | Suministro de columnas metálicas de 11m para brazo 1,50m (más acccesorios de sujeción y postación) | u |  | 70
4 | Suministro de brazo galvanizado para luminaria 1,5m (más acccesorios de sujeción y postación) | u |  | 70
5 | Suministro de luminaria de calzada para alumbrado vial, óptica extensiva para montaje en columna de 9mt., para un módulo LED de alto rendimiento de 100 a 120W según proyecto. Hermeticidad IP66. Clase II | u |  | 70
6 | Suministro de columnas metálicas de 4,5m luminaria peatonal (más acccesorios de sujeción y postación) | u |  | 28
7 | Suministro de luminaria para alumbrado peatonal, para montaje en columna de 4mt., para un módulo LED de 30 a 50W según proyecto. Hermeticidad IP66. | u |  | 28
8 | Suministro de protecciones termomagnéticas 10A - 2P | u |  | 98
9 | Suministro de caja estanca IP65 para 4 módulos e interruptor de protección de luminaria | u |  | 98
10 | Suministro de cable Super Plástico COBRE 3x2mm2 XLPE - Alimentación puntual | ml |  | 1200
11 | Suministro de cable Super Plástico COBRE 4x16mm2+16T XLPE - Alimentación TGA 1 y TGA2 desde ICP UTE | ml |  | 30
12 | Conector de derivación de cable de 4x25mm2 a 3x2mm2 (alimentación puntual) | u |  | 98
13 | Suministro de cable Cobre 5x16mm2 XLPE - Alimentación RED Alumbrado Vial - Directamente enterrado | ml |  | 2600
14 | Suministro de cable Cobre 5x6mm2 XLPE - Alimentación RED Alumbrado Peatonal - Directamente enterrado | ml |  | 600
15 | Suministro de conductor de tierra 50mm2 Cu desnudo | u |  | 30
16 | Suministro de Interruptor Horario/Fotocelula | gl |  | 2
17 | Suministro de Tablero General de Alumbrado Completo 44x65x25cm - IP66 (TGA1 y TGA2) Chapa | u |  | 2
18 | Suministro Cámara con tapa 60x60 | u |  | 2
19 | Jabalina de puesta a tierra 2m 3/4" | u |  | 30
20 | Conector derivador cobre electrolitico a compresión para cable origen jabalina | u |  | 30
21 | Suministro de caño de PVC 50mm pared 3,2mm y filtro UV ALTO IMPACTO | 3ml |  | 10
22 | Suministro de codo de PVC 50mm pared 3,2mm y filtro UV ALTO IMPACTO | u |  | 2
SUB TOTAL ($)
IVA ($)
TOTAL ($)