## Resumen
Ítem | Código del artículo | Referencia | Descripción | Cantidad hasta
1 | 12722 | T1 | Transpaleta hidráulica | 3
|  | T2 | Transpaleta hidráulica | 1
2 | 70984 | T3 | Transpaleta eléctrica | 1
3 | 70985 | A1 | Apiladora de elevación eléctrica y traslación manual | 1
4 | 64953 | A2 | Apiladora | 1
5 | 5627 | AU | Autoelevador | 1
6 | 67436 | ES1 | Estantería selectiva | 16
|  | ES2 | Estantería selectiva | 1
7 | 66046 | P | Pórtico para rack | 4
8 | 73079 | EC | Estantería compacta | 3
9 | 3372 | EM | Escalera metálica con plataforma | 6

## Anexo III (Equipo Móvil)
Especificación |  | No cumple | Cumple | Supera
Item 1, Referencia T1: Transpaletas Manuales para operador de a pie.
| Capacidad nominal de Carga: 2.200 a 2.500 Kgs | 0 | 1 | 2
| Rodillos: polipropileno | 0 | 1 | 2
| Elevación: Sistema de fácil levante. | 0 | 1 | 2
| Largo de uñas (horquillas): 1.150mm a 1.370mm | 0 | 1 | 2
| Distancia entre uñas: 540mm a 700mm | 0 | 1 | 2
| Altura de levante: 150-250mm | 0 | 1 | 2
| Ruedas: tipo tándem | 0 | 1 | 2
| Puntaje Técnico | 0 | 7 | 14
Ítem 1, Referencia T2: Transpaleta Manual con Balanza para operador de a pie.
| Capacidad nominal de Carga: 1.800 a 2.300 Kgs | 0 | 1 | 2
| Rodillos: polipropileno | 0 | 1 | 2
| Elevación: Sistema de fácil levante | 0 | 1 | 2
| Largo de uñas (horquillas): 1.150mm a 1.370mm | 0 | 1 | 2
| Distancia entre uñas: 540mm a 700mm | 0 | 1 | 2
| Altura de levante: 150-250mm | 0 | 1 | 2
| Ruedas: tipo tándem | 0 | 1 | 2
Punto Excluyente | Visor digital multifunción y de alta resistencia al impacto | Se descarta | 1 | 2
| Puntaje Técnico | 0 | 8 | 16
Ítem 2, Referencia T3:Transpaleta eléctrica con plataforma abatible y barandas para operador.
Punto Excluyente | Propulsión: eléctrica. | Se descarta | 1 | 2
| Fecha de fabricación: no anterior al año 2019. | 0 | 1 | 2
| Conductor: auto portado parado sobre plataforma. | 0 | 1 | 2
| Plataforma Operador: debe ser rebatible | 0 | 1 | 2
| Protecciones laterales contra impactos a nivel de cadera del conductor. | 0 | 1 | 2
| Capacidad nominal de carga: superior a 1.300 kilos (kgs). | 0 | 1 | 2
| Dirección: de accionamiento eléctrico. | 0 | 1 | 2
| Largo de uñas: no inferior a 1150mm, +/-20mm. | 0 | 1 | 2
| Separación entre uñas: 550mm, +/-20mm. | 0 | 1 | 2
| Ruedas: Poliuretano o similar aptas para el piso actual de la Sala Logística. Debe ser evaluado y garantizadas con una vida útil de 36 meses por parte del proveedor. | 0 | 1 | 2
Punto Excluyente | Batería traccionaria de Litio no inferior a: 24V – 225Ah con garantía de 2500 ciclos o 3 años. (Suministrada por el proveedor sin cargo adicional). | Se descarta | 1 | 2
Punto Excluyente | Cargador Exterior compatible a la Batería y Red eléctrica local (Suministrado por el proveedor sin cargo adicional). | Se descarta | 1 | 2
| Extracción de Batería: Bandeja de rodillos o grúa según corresponda. | 0 | 1 | 2
| Motor: AC | 0 | 1 | 2
| Señal acústica: debe tener | 0 | 1 | 2
| Botón de Paro de Emergencia: debe tener | 0 | 1 | 2
| Autoadhesivos de seguridad: debe tener en Español | 0 | 1 | 2
| Puntaje Técnico | 0 | 17 | 34
Ítem 3, Referencia A1: Apiladora eléctrica con plataforma abatible y barandas para operador.
Punto Excluyente | Propulsión: eléctrica. | Se descarta | 1 | 2
| Fecha de fabricación: no anterior al año 2019. | 0 | 1 | 2
| Conductor: auto portado parado sobre plataforma. | 0 | 1 | 2
| Plataforma Operador: debe ser rebatible | 0 | 1 | 2
| Barandas plegables de seguridad con protecciones laterales contra impactos a nivel de cadera del conductor. | 0 | 1 | 2
| Capacidad nominal de carga: superior a 1.300 kilos (kgs). | 0 | 1 | 2
| Capacidad residual: 800 a 1.000kgs | 0 | 1 | 2
| Tipo de mástil: Doble o Triple con levante libre. | 0 | 1 | 2
| Dirección: de accionamiento eléctrico. | 0 | 1 | 2
Punto Excluyente | Máxima elevación de las horquillas: 4.500 a 5.000mm | Se descarta | 1 | 2
| Centro de carga: 600mm | 0 | 1 | 2
| Altura de levante de horquillas: no inferior a 170mm. | 0 | 1 | 2
| Largo de uñas: no inferior a 1150mm, +/-20mm. | 0 | 1 | 2
| Separación entre uñas: 550mm, +/-20mm. | 0 | 1 | 2
| Ancho del pasillo c/ pallet 1000 X 1200: 1.900 a 2.500mm | 0 | 1 | 2
| Ancho del chasis: 800 a 850mm | 0 | 1 | 2
| Radio de Giro exterior: 1.350 a 1.700mm | 0 | 1 | 2
| Velocidad de Traslado cargado: 6 a 9 Km/h | 0 | 1 | 2
| Velocidad de Traslado descargado: 6 a 12 Km/h | 0 | 1 | 2
| Ruedas: Poliuretano o similar aptas para el piso actual de la Sala Logística. Debe ser evaluado y garantizadas con una vida útil de 36 meses por parte del proveedor. | 0 | 1 | 2
Punto Excluyente | Batería traccionaria de Litio no inferior a: 24V / 225Ah con garantía de 2500 ciclos o 3años. (Suministrada por el proveedor sin cargo adicional). | Se descarta | 1 | 2
Punto Excluyente | Cargador Exterior compatible a batería y Red eléctrica local (Suministrado por el proveedor sin cargo adicional). | Se descarta | 1 | 2
| Extracción de Batería: Bandeja de rodillos o grúa según corresponda. | 0 | 1 | 2
| Motor: AC | 0 | 1 | 2
| Seguridad Faros: destellante ámbar | 0 | 1 | 2
| Señal acústica: debe tener | 0 | 1 | 2
| Botón de Paro de Emergencia: debe tener | 0 | 1 | 2
| Espejo retrovisor: debe tener | 0 | 1 | 2
| Autoadhesivos de seguridad: debe tener en Español | 0 | 1 | 2
| Puntaje Técnico | 0 | 29 | 58
Ítem 4, Referencia A2: Equipo Apilador - Reachtruck, con operador sentado de costado.
Punto Excluyente | Propulsión: eléctrica. | Se descarta | 1 | 2
| Fecha de fabricación: no anterior al año 2018. | 0 | 1 | 2
| Conductor: sentado de costado a la línea de marcha. | 0 | 1 | 2
| Capacidad nominal de carga: superior a 1.300 kilos (kgs). | 0 | 1 | 2
Punto Excluyente | Capacidad residual: 800 a 1.000kgs hasta 7.500mm. | Se descarta | 1 | 2
| Tipo de mástil: tres a cuatro tramos con levante libre. | 0 | 1 | 2
Punto Excluyente | Máxima elevación de las horquillas: 7.500mm a 9.500mm. | Se descarta | 1 | 2
| Centro de carga: 600mm. | 0 | 1 | 2
| Altura de levante de horquillas, no inferior a 170mm. | 0 | 1 | 2
| Ancho externo máx. de horquillas 800mm a 820 mm. | 0 | 1 | 2
| Largo de uñas: no inferior a 1150mm, +/-20mm. | 0 | 1 | 2
| Separación entre uñas: 550mm, +/-20mm. | 0 | 1 | 2
| Elevación libre de las horquillas: mínimo 2.100mm. | 0 | 1 | 2
| Ancho del pasillo c/ pallet 1000 X 1200mm: 2.700 a 2.900mm. | 0 | 1 | 2
| Ancho del chasis: 1.100 a 1250mm. | 0 | 1 | 2
| Radio de Giro exterior: 1.550 a 1.800mm. | 0 | 1 | 2
| Velocidad de Traslado cargado: 13 Km/h +/-3Km/h. | 0 | 1 | 2
| Velocidad de Traslado descargado: 13 Km/h +/-3Km/h. | 0 | 1 | 2
| Ruedas: Poliuretano o similar aptas para el piso actual de la Sala Logística. Debe ser evaluado y garantizadas con una vida útil de 36 meses por parte del proveedor. | 0 | 1 | 2
Punto Excluyente | Batería traccionaria de Litio no inferior a: 24V / 670Ah con garantía de 2500 ciclos o 3años. (deberá ser suministrada por el proveedor sin cargo adicional). | Se descarta | 1 | 2
Punto Excluyente | Cargador Exterior compatible a Batería y Red eléctrica local (deberá ser suministrado por el proveedor sin cargo adicional). | Se descarta | 1 | 2
| Extracción de Batería: Bandeja de rodillos o grúa según corresponda. | 0 | 1 | 2
| Motor: AC | 0 | 1 | 2
| Baliza giratoria y destellante de seguridad: destellante ámbar. | 0 | 1 | 2
| Posicionador de uñas: Hidráulico con válvulas para el movimiento independiente de cada uña. | 0 | 1 | 2
| Señal acústica: debe tener. | 0 | 1 | 2
| Botón de Paro de Emergencia: debe tener. | 0 | 1 | 2
| Espejo retrovisor: debe tener. | 0 | 1 | 2
| Autoadhesivos de seguridad: debe tener en idioma español. | 0 | 1 | 2
| Interruptor de asiento/Pie Izquierdo: debe tener. | 0 | 1 | 2
| Diseño de asiento ergonómico y amortiguado contra vibraciones. | 0 | 1 | 2
| Ajuste de respaldo: debe tener. | 0 | 1 | 2
| Ajuste de Asiento: debe tener. | 0 | 1 | 2
| Raqueta o Tejadillo de protección: debe tener. | 0 | 1 | 2
| Adicional 1: Se proveerá de extensores de horquillas de un largo mínimo de 2.400 mm, con sus respectivas trabas de ajuste y seguridad. | 0 | 1 | 2
| Adicional 2: Se proveerá de ruedas laterales horizontales fijas o desmontables para función de guía de circulación entre los rieles de los túneles de un Drive-In. | 0 | 1 | 2
| Puntaje Técnico | 0 | 36 | 72
Ítem 5, Referencia AU: Auto elevador contrabalanceado con operador sentado de frente.
Punto Excluyente | Propulsión: eléctrica. | Se descarta | 1 | 2
| Fecha de fabricación: no anterior al año 2018. | 0 | 1 | 2
| Conductor: sentado de frente a la línea de marcha. | 0 | 1 | 2
| Capacidad nominal de carga: superior a 1.600kilos (kgs). | 0 | 1 | 2
Punto Excluyente | Capacidad residual: 1.400kgs hasta 5.000mm. | Se descarta | 1 | 2
| Tipo de mástil: dos o tres tramos con levante libre. | 0 | 1 | 2
| Altura da mástil replegado: 2.000mm a 2.650mm | 0 | 1 | 2
Punto Excluyente | Máxima elevación de las horquillas: 4.500mm a 5.500mm. | Se descarta | 1 | 2
| Centro de carga: 600mm. | 0 | 1 | 2
| Altura de levante de horquillas, no inferior a 170mm. | 0 | 1 | 2
| Largo de uñas: no inferior a 1150mm, +/-20mm. | 0 | 1 | 2
| Ancho externo máx. de horquillas 800mm a 820mm. | 0 | 1 | 2
| Separación entre uñas: 550mm, +/-20mm. | 0 | 1 | 2
| Elevación libre de las horquillas: 1.100mm, +/-20mm. | 0 | 1 | 2
| Posicionador de uñas: Hidráulico con válvulas para el movimiento independiente de cada uña. | 0 | 1 | 2
| Ancho del pasillo c/ pallet 1000 X 1200mm: 3.000 a 3.500mm. | 0 | 1 | 2
| Ancho del chasis: 1.000 a 1250mm. | 0 | 1 | 2
| Radio de Giro exterior: 1.500 a 1.800mm. | 0 | 1 | 2
| Velocidad de Traslado cargado: 15 Km/h +/-3Km/h. | 0 | 1 | 2
| Velocidad de Traslado descargado: 15 Km/h +/-3Km/h. | 0 | 1 | 2
Punto Excluyente | Ruedas: De Caucho de color blanco aptas para el piso actual de la Sala Logística. Debe ser evaluado y garantizadas con una vida útil de 36 meses por parte del proveedor. | Se descarta | 1 | 2
Punto Excluyente | Batería traccionaria de Litio no inferior a: 36V/ 670Ah con garantía de 2500 ciclos o 3años (Suministrada por el proveedor sin cargo adicional). | Se descarta | 1 | 2
Punto Excluyente | Cargador Exterior compatible a Batería y Red eléctrica local (Suministrada por el proveedor sin cargo adicional). | Se descarta | 1 | 2
| Extracción de Batería: Bandeja de rodillos o grúa según corresponda. | 0 | 1 | 2
| Motor: AC | 0 | 1 | 2
| Baliza giratoria y destellante de seguridad: destellante ámbar. | 0 | 1 | 2
| Contar con tres focos halógenos o superiores, dos para la iluminación delantera y uno para la iluminación trasera, y tanto el foco trasero como los delanteros deben poseer llaves independientes para su encendido. | 0 | 1 | 2
| Contar con: Extintor (tipo ABC) con soporte en la unidad. | 0 | 1 | 2
| Señal acústica de marcha en reversa: debe tener. | 0 | 1 | 2
| Botón de Parada de Emergencia: debe tener. | 0 | 1 | 2
| Espejo retrovisor: debe tener dos. | 0 | 1 | 2
| Autoadhesivos de seguridad: debe tener en idioma español. | 0 | 1 | 2
| Interruptor de asiento/Pie Izquierdo: debe tener. | 0 | 1 | 2
| Diseño de asiento ergonómico y amortiguado contra vibraciones. | 0 | 1 | 2
| Asiento debe contar con cinturón de seguridad para el conductor. | 0 | 1 | 2
| Ajuste de respaldo: debe tener. | 0 | 1 | 2
| Ajuste de Asiento: debe tener. | 0 | 1 | 2
| Raqueta o Tejadillo de protección: debe tener. | 0 | 1 | 2
| Adicional: Se proveerá de extensores de horquillas de un largo mínimo de 2.400 mm, con sus respectivas trabas de ajuste y seguridad. | 0 | 1 | 2
| Puntaje Técnico | 0 | 39 | 78
Puntaje Técnico Final de la Propuesta "EQUIPOS PARA EL MOVIMIENTO DE CARGA" |  | 0 | 136 | 272

## Anexo III (Equipo Fijo)
Especificación |  | No cumple | Cumple | Supera
Ítem 6, Referencia ES1: Módulo TIPO 1: compuesto por un pórtico y 4 niveles de vigas
| Nivel de piso más 4 niveles con vigas (altura libre entre viga/viga será de 1,60m a 1,80m, y entre viga/piso de 2,00m aproximadamente). | 0 | 1 | 2
| Ancho libre entre pórticos: 2,70m. | 0 | 1 | 2
Punto Excluyente | Altura de pórtico 8,50m o superior | Se descarta | 1 | 2
| Trabas que impidan que por accidente se levanten las vigas. | 0 | 1 | 2
| Cada nivel de vigas, deberá estar dimensionado para soportar entre 2.500 y 3.000kg distribuidos uniformemente | 0 | 1 | 2
| Vigas no deben estar construidos con chapa estampada ni similar, | 0 | 1 | 2
| Anclajes a los pórticos deberán ser de encastre para un fácil cambio de nivel de acuerdo a las necesidades operativas. | 0 | 1 | 2
| Deberá tener una etiqueta resistente y con la dimensión más amplia posible (no menor a 10cm*10cm), que indique la carga máxima admisible. | 0 | 1 | 2
| Puntaje Técnico Item 7 | 0 | 8 | 16
Ítem 6, Referencia ES2: Módulo TIPO "2": compuesto por un pórtico y 3 a 4 niveles de vigas
| Nivel de piso, más 3 a 5 niveles de vigas. | 0 | 1 | 2
| Ancho libre entre pórticos: 2,70m a 3,50m máximo. | 0 | 1 | 2
Punto Excluyente | Tener al menos tres (3) tipos distintos de adicionales para estiba especializada. | Se descarta | 1 | 2
| Etiqueta resistente y con la dimensión más amplia posible (no menor a 10cm*10cm), que indique la carga máxima admisible. | 0 | 1 | 2
| Puntaje Técnico Item 8 | 0 | 4 | 8
Ítem 7, Referencia P: Pórtico (P)
Punto Excluyente | Pórticos de 8,50m o superior, y un largo de al menos 1,00m por encima del último nivel de estiba. | Se descarta | 1 | 2
| Deberán ser nivelados a los efectos de garantizar la estabilidad de toda la estructura y la horizontalidad de las vigas. | 0 | 1 | 2
| Patas de pórtico amuradas por anclajes metálicos al piso, adecuados a las características y uso de los mismos. | 0 | 1 | 2
| Defensa de Pórtico: Cada parante del pórtico que se encuentre sobre la zona de circulación, tendrá una protección metálica en chapa (espesor no menor a 4mm), delante de las mismas, envolvente y similar a las protecciones existentes (color naranja o amarillo) que contraste con el color del pórtico. Tendrá cuatro anclajes totalmente metálicos de diámetro no menor a 14mm con protección galvánica. La base de la protección deberá cubrir el ancho de la pata más 2cm como mínimo de cada lado y su profundidad no será inferior a su ancho. La altura será de 35cm como mínimo. Las protecciones metálicas estarán protegidas por pintura realizada de tal forma que permita la duración de las mismas. | 0 | 1 | 2
| Defensa de Pórtico: Los pórticos finales de línea de racks que den frente a zonas de circulación, deberán tener adicionalmente defensas de caño metálico (color naranja o amarillo) de diámetro no menor a 75mm y no mayor a 100mm, espesor no menor a 3mm y con un largo de 1,20m o de 2,40m (según sean líneas de racks simples o dobles), Estarán amurados al piso mediante platinas soldadas al caño y anclada cada apoyo con 4 tacos metálicos de diámetro no menor a 14mm. | 0 | 1 | 2
| Puntaje Técnico Item 9 | 0 | 5 | 10
Ítem 8, Referencia EC: Racks "Drive In" porta pallets (para pallets MERCOSUR 1.200x1.000mm)
Punto Excluyente | Cuenta con tres (3) módulos, 3 niveles de profundidad cada uno, y una altura de tres niveles mínima (27 posiciones), máxima de 4 niveles (36 posiciones) | Se descarta | 1 | 2
| Altura máxima de pórticos de 7.50m. | 0 | 1 | 2
Punto Excluyente | El ancho de pasillo permite el ingreso de autoelevador tipo Reachtruck. | Se descarta | 1 | 2
| Es para pallets de 1,20m de ancho. | 0 | 1 | 2
| Nivelados y con nervios a los efectos de garantizar la estabilidad de toda la estructura. | 0 | 1 | 2
| Patas amuradas por anclajes metálicos al piso, adecuados a las características y uso de los mismos. | 0 | 1 | 2
| Defensas de Pórticos: Los pórticos finales de línea de racks que den frente a zonas de circulación, deberán tener adicionalmente defensas de caño metálico (color naranja o amarillo) de diámetro no menor a 75mm y no mayor a 100mm, espesor no menor a 3mm y con un largo de 1,20m o de 2,40m (según sean líneas de racks simples o dobles | 0 | 1 | 2
| Amurados al piso mediante platinas soldadas al caño y anclada cada apoyo con 4 tacos metálicos de diámetro no menor a 14mm. | 0 | 1 | 2
| Puntaje Técnico Item 10 | 0 | 8 | 16
Ítem 9, Referencia EM: Pasarela elevada de picking o Entreplanta entre Racks para conformar un espacio de estanterías de preparación de pedidos, y los módulos de racks que le sirvan de soporte.
| Conformada por tres (3) módulos de racks selectivos a ambos lados, o similar, con un nivel de entrepiso preferentemente con la línea de racks anteriores, y se utilizarán para prácticas de picking. | 0 | 1 | 2
| Altura mínima de la pasarela desde el piso: 2,60m. | 0 | 1 | 2
| Ancho libre de la pasarela entre pórticos: 1,40m a 2,00m máximo. | 0 | 1 | 2
| Altura del pórtico adicional o los adicionales: mínima 4,80m. y máxima 6,00m. | 0 | 1 | 2
| Los módulos deben tener un ancho entre 0,50m y 1,00m, que soporte con seguridad la pasarela y los distintos tipos de accesorios de picking. | 0 | 1 | 2
| El nivel inferior a la pasarela debe contar con al menos 4 (cuatro) niveles de estantes o vigas de soporte, | 0 | 1 | 2
| Cuenta con dos módulos con bandejas de rollers (rodillos o ruedas) para picking dinámico, | 0 | 1 | 2
| Cuenta el tercer módulo con estantes de chapas y/o rejillas. | 0 | 1 | 2
| El nivel superior a la pasarela debe contar con estantes de chapa en los tres módulos, y al menos tres estantes por cada uno. | 0 | 1 | 2
| Se debe contar con una escalera de acceso a la pasarela de chapa antideslizante y con sistema abrasivo antideslizante con indicativo en cada escalón de borde según normativas de seguridad, con baranda firme y malla de alambre en el sector libre entre la baranda y el piso. | 0 | 1 | 2
| La pasarela en los extremos debe contar con baranda firme y malla de alambre en el sector libre entre la baranda y el piso. | 0 | 1 | 2
| Cada nivel de viga, en su viga delantera y de cara a los operarios, deberá tener una etiqueta resistente y con la dimensión más amplia posible (no menor a 3cm*10cm), que indique la carga máxima admisible. | 0 | 1 | 2
| Como seguridad operativa, los módulos del nivel superior de la pasarela deben contar con una malla en la parte posterior, de alambre preferentemente, que evite la caída de objetos al nivel inferior. | 0 | 1 | 2
| Los Pórticos deberán ser nivelados a los efectos de garantizar la estabilidad de toda la estructura y la horizontalidad de las vigas. | 0 | 1 | 2
| Se instalarán con las patas amuradas por anclajes metálicos al piso, adecuados a las características y uso de los mismos. | 0 | 1 | 2
| Defensa de Pórtico: Cada parante del pórtico que se encuentre sobre la zona de circulación, tendrá una protección metálica en chapa (espesor no menor a 4mm), delante de las mismas, envolvente y similar a las protecciones existentes (color naranja o amarillo) que contraste con el color del pórtico. Tendrá cuatro anclajes totalmente metálicos de diámetro no menor a 14mm con protección galvánica. La base de la protección deberá cubrir el ancho de la pata más 2cm como mínimo de cada lado y su profundidad no será inferior a su ancho. La altura será de 35cm como mínimo. Las protecciones metálicas estarán protegidas por pintura realizada de tal forma que permita la duración de las mismas. | 0 | 1 | 2
| Defensa de Pórtico: Los pórticos finales de línea de racks que den frente a zonas de circulación, deberán tener adicionalmente defensas de caño metálico (color naranja o amarillo) de diámetro no menor a 75mm y no mayor a 100mm, espesor no menor a 3mm y con un largo de 1,20m o de 2,40m (según sean líneas de racks simples o dobles), Estarán amurados al piso mediante platinas soldadas al caño y anclada cada apoyo con 4 tacos metálicos de diámetro no menor a 14mm. | 0 | 1 | 2
| Puntaje Técnico Item 11 | 0 | 17 | 34
Puntaje Técnico Final de la Propuesta "EQUIPOS PARA EL ALMACENAMIENTO Y PICKING" |  | 0 | 42 | 84