## Hoja1
RUBRADO ESNAL LICITACION 2019 SECTOR SALUD Y SECTOR BALCON SEMICIRCULAR
SECTOR INTERNACIONES
REQUERIMIENTOS GENERALES
Presentación de informe diagnóstico de la instalación eléctrica
Presentación de informe diagnóstico de la instalación sanitaria
Presentación de informe diagnóstico de la instalación de calefacción
Presentacion de anteproyecto de refacción de la totalidad de la instalacion sanitaria del sector
Presentación de isométrica de las instalaciones de agua fría y caliente.
Presentación de planta y corte de las instalaciones de desagüe primario, secundario y pluvial
Verificacion del punto mas comprometido de las instalaciones de abastecimiento
Presentacion del catalogo de materiales sanitarios a utilizar
Presentacion de anteproyecto de refacción de la totalidad de la instalacion electrica con todos los recaudos necesarios y suficientes para la comprension de la propuesta
Presentación de Esquema unifilar de la instalacion
Presentacion de planilla por cada tablero
Presentacion de diseño de tableros
Presentacion de informacion y documentacion de materiales y equipamientos a suministrar con la oferta
SALA DE INTERNACION DE PERSONAL
Suministro de materiales anexo Sector internacion
Relevamiento/sustitución/agregadode todas las piezas eléctricas necesarias
Embutido de instalación actualmente aparente.
Embutido de caños de calefacción.
Enduido y pintura paredes y cielorrasos
Pintura maderas
Pulido de pisos
Cubrimiento placa de yeso zona interna del placard. Pintado de la misma.
Comprobacion de herrajes
Restitucion/reparacion/sustitucion de herrajes
Limpieza de obra y eliminación de escombros y desechos
Pruebas generales de todas las instalaciones
DORMITORIO DE PERSONAL DE ENFERMERIA
Relevamiento/sustitución/agregado (suministro e instalación) de todas las piezas eléctricas
Embutido de instalación de calefacción actualmente aparente.
Sustitución de centros de iluminación.
Enduido y pintura de paredes y cielorrasos
Pintura de maderas.
Pulido de pisos
Comprobacion de herrajes
Restitucion/reparacion/sustitucion de herrajes
Limpieza de obra y eliminación de escombros y desechos
Pruebas generales de todas las instalaciones
CORREDOR DE INTERNACION DE PERSONAL
Informe con relevamiento y diagnóstico de las humedades presentes en la parte inferior de las paredes. Acciones correctivas para resolver dichas humedades de acuerdo al diagnóstico realizado por el Contratista. Embutido de instalación aparente con suministro e instalación de los materiales necesarios para su resolución. Sustitución de brazo de iluminación y plaqueta por nuevas luminarias. Sustitucion de plaquetas.
Revoque, enduido y pintura a nuevo del corredor.
Comprobacion de herrajes
Sustitucion/reparacion de herrajes que no funcionan correctamente
Limpieza de obra y eliminación de escombros y desechos
Pruebas generales de todas las instalaciones
BAÑO ENFERMERIA INTERNACION
Relevamiento/sustitución/agregado (suministro e instalación) de todas las piezas eléctricas
Embutido de instalación actualmente aparente.
Suministro e instalación de tomacorrientes tipo Schuko con llave bipolar de seguridad. Sustitucion de plaquetas.
Sustitución de centro de iluminación por nuevo.
Sanitaria a nuevo, toda la red de abastecimiento y desagües, suministro e instalación de nuevos artefactos, grifería y revestimientos de piso y pared hasta 1.80m de altura.
Revoque, enduido y pintura de paramentos verticales y cielorrasos a nuevo.
Maderas pintadas a nuevo.
Comprobacion de herrajes
Sustitucion/reparacion de herrajes que no funcionan correctamente
En los casos en que haya elementos de instalación eléctrica no graficados en planos, verificacion en cuanto a su correcto funcionamiento y sustitucion de lo que no esté en correcto funcionamiento
Limpieza de obra y eliminación de escombros y desechos
Pruebas generales de todas las instalaciones
SALA PRIMEROS AUXILIOS
Instalación sanitaria a nuevo (abastecimiento, desagüe, pileta, grifería, accesorios)
Sustitución de revestimiento de mesada y sobre mesada por azulejos nuevos.
Relevamiento y sustitución y/o agregado (suministro e instalación) de todas las piezas eléctricas necesarias para el seguro y correcto funcionamiento del local.
Sustitución de plaquetas
Embutido de instalación actualmente aparente de calefacción.
Sustitución de centro de iluminación por nuevo.
Revoques, enduido y pintura.
Pintura de maderas.
Pulido de pisos
Comprobacion de herrajes
Sustituciones/reparaciones de herrajes
En los casos en que haya elementos de instalación eléctrica no graficados en planos, verificacion de los mismos y sustituciones que sean necesarias
Limpieza de obra y eliminación de escombros y desechos
Pruebas generales de todas las instalaciones
SALA DE ESPERA DE INTERNACION
Informe Relevamiento y diagnóstico desde el punto de vista de funcionamiento de las piezas componentes de los tableros presentes en el local. Sustitución de las piezas que sean necesarias según diagnostico precedente.
Sustitución de las luminarias presentes y de las plaquetas.
Instalación de 2 tomacorrientes tipo tres en línea.
Informe Relevamiento y diagnóstico de las humedades presentes en la parte inferior de las paredes.
Acciones correctivas para resolver dichas humedades de acuerdo al diagnóstico.
Comprobacion de herrajes
Sustitucion/reparacion de herrajes
En los casos en que haya elementos de instalación eléctrica no graficados en planos, verificacion de los mismos en cuanto a su correcto funcionamiento y sustitucion de sus plaquetas por nuevas.
Limpieza de obra y eliminación de escombros y desechos
Pruebas generales de todas las instalaciones
COCINA INTERNACION
Informe Relevamiento y sustitución y/o agregado (suministro e instalación) de todas las piezas eléctricas necesarias para el seguro y correcto funcionamiento del local.
Suministro e instalación de tomacorrientes tipo Schuko sobre mesada con llave bipolar.
Sustitución de brazo de iluminación por nueva luminaria. Sustitucion de plaquetas.
Sanitaria a nuevo, toda la red de abastecimiento y desagües, suministro e instalación de nuevos artefactos, grifería y revestimientos de piso y pared hasta 1.80m de altura incluido el revestimiento de mesada.
Revoque, enduido y pintura de paramentos verticales y cielorrasos a nuevo.
Maderas pintadas a nuevo.
Sustitución de puertas de madera bajo mesada
Comprobacion de herrajes
Sustitucion/reparacion de herrajes
Limpieza de obra y eliminación de escombros y desechos
Pruebas generales de todas las instalaciones
BAÑO DE MEDICOS
Informe Relevamiento y sustitución y/o agregado (suministro e instalación) de todas las piezas eléctricas necesarias para el seguro y correcto funcionamiento del local.
Suministro e instalación de tomacorrientes, 1 tipo Schuko con llave bipolar.
Sustitución de brazo de iluminación por nueva luminaria. Sustitucion de plaquetas.
Sanitaria a nuevo, toda la red de abastecimiento y desagües, suministro e instalación de nuevos artefactos, grifería y revestimientos de piso y pared hasta 1.80m de altura incluido el revestimiento de mesada.
Comprobacion de herrajes
Sustitucion/reparacion de herrajes
En los casos en que haya elementos de instalación eléctrica no graficados en planos,verificación en cuanto a su correcto funcionamiento y sustitución de sus plaquetas por nuevas.
Limpieza de obra y eliminación de escombros y desechos
Pruebas generales de todas las instalaciones
BAÑO DE ASPIRANTES
Sanitaria a nuevo, toda la red de abastecimiento y desagües, suministro e instalación de nuevos artefactos, grifería y revestimientos de piso y pared hasta 1.80m de altura
Nivelado de piso en zona más baja según plano de referencia.
Ampliación de tabique divisorio según dimensiones aprox. de planos.
Suministro e instalación de una mampara fija de aluminio separadora entre ducheros (altura aprox. 2m, a 15cm del piso) y con puerta separadora del exterior del receptáculo.
Relevamiento y sustitución y/o agregado (suministro e instalación) de todas las piezas eléctricas necesarias para el seguro y correcto funcionamiento del local.
Suministro e instalación de tomacorrientes según plano, todos con llave bipolar de seguridad.
Suministro e instalación de luminarias. Sustitucion de plaquetas.
Suministro e instalación de espejo fijo a la pared de medidas aproximadas 0,80 x 1,20m.
Comprobacion de herrajes
Sustitucion/reparacion de herrajes
En los casos en que haya elementos de instalación eléctrica no graficados en planos,verificación en cuanto a su correcto funcionamiento y sustitución de sus plaquetas por nuevas.
Limpieza de obra y eliminación de escombros y desechos
Pruebas generales de todas las instalaciones
SALA DE INTERNACION FEMENINA ASPIRANTES
Informe Relevamiento y sustitución y/o agregado (suministro e instalación) de todas las piezas eléctricas necesarias para el seguro y correcto funcionamiento del local.
Embutido de instalación de calefacción actualmente aparente.
Embutido de caños de calefacción.
Suministro e instalación de tomacorrientes tipo Schuko y tres en línea en cada plaqueta indicada en planos.
Sustitución de centros de iluminación por nuevo (ver memoria).
Sustitucion de plaquetas
Enduido y pintura, incluidas maderas.
Pulido de pisos
Comprobacion de herrajes
Sustitucion/reparacion de herrajes
En los casos en que haya elementos de instalación eléctrica no graficados en planos,verificación en cuanto a su correcto funcionamiento y sustitución de sus plaquetas por nuevas.
Limpieza de obra y eliminación de escombros y desechos
Pruebas generales de todas las instalaciones
SALA DE INTERNACION MASCULINA ASPIRANTES
Informe Relevamiento y sustitución y/o agregado (suministro e instalación) de todas las piezas eléctricas necesarias para el seguro y correcto funcionamiento de la instalación eléctrico-lumínica del local.
Embutido de instalación de calefacción actualmente aparente.
Suministro e instalación de tomacorrientes tipo Schuko y tres en línea en cada plaqueta indicada en planos.
Sustitución de centros de iluminación por nuevos.
Sustitucion de plaquetas.
Enduido y pintura, incluidas maderas.
Pulido de pisos.
Comprobacion de herrajes
Sustitucion/reparacion de herrajes
En los casos en que haya elementos de instalación eléctrica no graficados en planos,verificación en cuanto a su correcto funcionamiento y sustitución de sus plaquetas por nuevas.
Limpieza de obra y eliminación de escombros y desechos
Pruebas generales de todas las instalaciones
CONSULTORIO 1
Informe Relevamiento y sustitución y/o agregado (suministro e instalación) de todas las piezas eléctricas necesarias para el seguro y correcto funcionamiento de la instalación eléctrico-lumínica del local.
Embutido de instalación de calefacción actualmente aparente.
Suministro e instalación de tomacorrientes tipo Schuko y tres en línea en cada plaqueta indicada en planos.
Sustitución de luminarias.
Sustitucion de plaquetas.
Enduido y pintura, incluidas maderas.
Pulido de pisos
Comprobacion de herrajes
Sustitucion/reparacion de herrajes
En los casos en que haya elementos de instalación eléctrica no graficados en planos,verificación en cuanto a su correcto funcionamiento y sustitución de sus plaquetas por nuevas.
Limpieza de obra y eliminación de escombros y desechos
Pruebas generales de todas las instalaciones
CONSULTORIO 2
Informe Relevamiento y sustitución y/o agregado (suministro e instalación) de todas las piezas eléctricas necesarias para el seguro y correcto funcionamiento de la instalación eléctrico-lumínica del local.
Embutido de instalación de calefacción actualmente aparente.
Suministro e instalación de tomacorrientes tipo Schuko y tres en línea en cada plaqueta indicada en planos.
Sustitución de luminarias.
Sustitucion de plaquetas.
Enduido y pintura, incluidas maderas.
Pulido de pisos.
Comprobacion de herrajes
Sustitucion/reparacion de herrajes
(En los casos en que haya elementos de instalación eléctrica no graficados en planos),verificación en cuanto a su correcto funcionamiento y sustitución de sus plaquetas por nuevas.
Limpieza de obra y eliminación de escombros y desechos
Pruebas generales de todas las instalaciones
CORREDOR INTERNACION ASPIRANTES
Informe Relevamiento y diagnóstico de las humedades presentes en la parte inferior de las paredes. Acciones correctivas para resolver dichas humedades de acuerdo al diagnóstico. Embutido de instalación aparente con suministro e instalación de los materiales necesarios para su resolución. Sustitución de brazo de iluminación y plaquetas por nuevos. Revoque, enduido y pintura a nuevo del corredor. Pintado de maderas.
Comprobacion de herrajes
Sustitucion/reparacion de herrajes
En los casos en que haya elementos de instalación eléctrica no graficados en planos,verificación en cuanto a su correcto funcionamiento y sustitución de sus plaquetas por nuevas.
Pullido de pisos.
Limpieza de obra y eliminación de escombros y desechos
Pruebas generales de todas las instalaciones
SECTOR CONSULTORIOS
REQUERIMIENTOS GENERALES
Presentación de informe diagnóstico de la instalación eléctrica
Presentación de informe diagnóstico de la instalación sanitaria
Presentación de informe diagnóstico de la instalación de calefacción
Presentacion de anteproyecto de refacción de la totalidad de la instalacion sanitaria del sector
Presentación de isométrica de las instalaciones de agua fría y caliente.
Presentación de planta y corte de las instalaciones de desagüe primario, secundario y pluvial
Verificacion del punto mas comprometido de las instalaciones de abastecimiento
Presentacion del catalogo de materiales a utilizar
Presentacion de anteproyecto de refacción de la totalidad de la instalacion electrica con todos los recaudos necesarios y suficientes para la comprension de la propuesta
Esquema unifilar de la instalacion
Presentacion de planilla por cada tablero
Presentacion de diseño de tableros
Presentacion de informacion y documentacion de materiales y equipamientos a suministrar con la oferta
CONSULTORIO ODONTOLOGIA (EX GINECOLOGIA)
Informe Relevamiento y sustitución/agregado (suministro e instalación) de todas las piezas eléctricas necesarias para el seguro y correcto funcionamiento del local desde el punto de vista eléctrico-lumínico según referenciado en memoria y planos anexos.
Suministro e instalación de tomacorrientes (cada plaqueta con un Schuko y uno tres en línea), en ubicaciones según se indica plano.
Suministro e instalación de luminarias.
Suministro e instalación de plaquetas, sustitución de las existentes.
Sustitución de pileta de lavado de losa por acero inoxidable doble.
Sistema sanitario del local a nuevo.
Sustitución de mesada de azulejos por igual tipo y color.
Revoque y pintura de todas las superficies según memorias, incluidas maderas.
Pulido de pisos.
Comprobacion de herrajes
Sustitucion/reparacion de herrajes
En los casos en que haya elementos de instalación eléctrica no graficados en planos,verificación en cuanto a su correcto funcionamiento y sustitución de sus plaquetas por nuevas.
Limpieza de obra y eliminación de escombros y desechos
Pruebas generales de todas las instalaciones
CONSULTORIO FISIOTERAPIA
Informe Relevamiento y sustitución y/o agregado (suministro e instalación) de todas las piezas eléctricas necesarias para su seguro y correcto funcionamiento.
Suministro e instalación de pares de tomacorrientes 1 tipo Schuko y 1 de tres en línea por plaqueta, según plano.
Sustitución de luminarias. Sustitucion de plaquetas.
Suministro e instalación de plaquetas de encendido.
Reparación de zonas de revoque desprendidas.
Enduido y pintura de todas las superficies según memorias, incluidas maderas.
Pulido de pisos.
Comprobacion de herrajes
Sustitucion/reparacion de herrajes
En los casos en que haya elementos de instalación eléctrica no graficados en planos,verificación en cuanto a su correcto funcionamiento y sustitución de sus plaquetas por nuevas.
Limpieza de obra y eliminación de escombros y desechos
Pruebas generales de todas las instalaciones
CONSULTORIO PSICOLOGIA
Informe Relevamiento y sustitución y/o agregado (suministro e instalación) de todas las piezas eléctricas necesarias para el seguro y correcto funcionamiento del local.
Suministro e instalación de pares de tomacorrientes, 1 tipo Schuko y 1 de tres en línea en cada plaqueta, según plano. Sustitucion de plaquetas.
Suministro e instalación de plaquetas de encendido.
Enduido y pintura de todas las superficies según memorias, incluidas maderas.
Pulido de pisos.
Comprobacion de herrajes
Sustitucion/reparacion de herrajes
En los casos en que haya elementos de instalación eléctrica no graficados en planos,verificación en cuanto a su correcto funcionamiento y sustitución de sus plaquetas por nuevas.
Sanitaria a nuevo: toda la red de abastecimiento y desagües, suministro e instalación de nueva pileta, grifería y revestimiento pared tal como el existente.
Todas las instalaciones (agua, eléctricas, etc) irán embutidas.
Limpieza de obra y eliminación de escombros y desechos
Pruebas generales de todas las instalaciones
CONSULTORIO ODONTOLOGIA (futura sala ginecología)
Informe Relevamiento y sustitución o agregado (suministro e instalación) de todas las piezas eléctricas necesarias para el seguro y correcto funcionamiento del local desde el punto de vista eléctrico-lumínico según referenciado en memoria y planos anexos.
Suministro e instalación de tomacorrientes: 1 Schuko y 1 tres en línea por plaqueta, según plano. Sustitucion de plaquetas.
Sustitución de artefactos de iluminación por nuevos.
Suministro e instalación de plaquetas de encendido/ciegas, etc.
Sustitución de pileta de lavado de losa por acero inoxidable doble.
Sistema sanitario del local a nuevo. (abastecimiento, desagües, grifería, pileta, etc)
Sustitución de mesada de azulejos por nuevos iguales a los existentes (aprox 9m2).
Revoque y pintura de todas las superficies según memorias, incluidas maderas.
Pulido de pisos.
Comprobacion de herrajes
Sustitucion/reparacion de herrajes
En los casos en que haya elementos de instalación eléctrica no graficados en planos,verificación en cuanto a su correcto funcionamiento y sustitución de sus plaquetas por nuevas.
Sustitución de ductos de equipo de aire acondicionado.
Limpieza de obra y eliminación de escombros y desechos
Pruebas generales de todas las instalaciones
SALA DE ESPERA DE SECTOR CONSULTORIOS
Informe Relevamiento y sustitución y/o agregado (suministro e instalación) de todas las piezas eléctricas necesarias para el seguro y correcto funcionamiento del local. Suministro e instalación de tomacorrientes (1 tipo Schuko y 1 tres en línea por plaqueta).
Sustitución de centros de iluminación por nuevos.
Suministro e instalación de plaquetas de encendido. Sustitucion de plaquetas.
Enduído y pintura de todas las superficies según memorias, incluidas maderas.
Pulido de pisos.
Comprobacion de herrajes
Sustitucion/reparacion de herrajes
En los casos en que haya elementos de instalación eléctrica no graficados en planos,verificación en cuanto a su correcto funcionamiento y sustitución de sus plaquetas por nuevas.
Limpieza de obra y eliminación de escombros y desechos
Pruebas generales de todas las instalaciones
SALA DE AMAMANTAMIENTO
Informe Relevamiento y sustitución y/o agregado (suministro e instalación) de todas las piezas eléctricas necesarias para el seguro y correcto funcionamiento del local.
Enductado y embutido de cableados aparentes.
Suministro e instalación de tomacorrientes (1 Schuko y 1 tres en línea por plaqueta).
Sustitución de luminarias.
Suministro e instalación de plaqueta de encendido. Sustitución de plaquetas.
Reparación de revoques en mal estado. Enduido y pintura de todas las superficies según memorias, incluidas maderas.
Pulido de pisos.
Comprobacion de herrajes
Sustitucion/reparacion de herrajes
En los casos en que haya elementos de instalación eléctrica no graficados en planos,verificación en cuanto a su correcto funcionamiento y sustitución de sus plaquetas por nuevas.
Limpieza de obra y eliminación de escombros y desechos
Pruebas generales de todas las instalaciones
BAÑO DE MEDICOS
Relevamiento y sustitución y/o agregado (suministro e instalación) de todas las piezas eléctricas necesarias para el seguro y correcto funcionamiento del local.
Enductado y embutido de instalación eléctrica, actualmente aparente.
Suministro e instalación de tomacorrientes (tipo Schuko con llave bipolar). Sustitucion de plaquetas.
Sustitución de luminarias.
Sanitaria a nuevo: toda la red de abastecimiento y desagües, suministro e instalación de nuevos artefactos, grifería y revestimientos de piso y pared hasta 1.80m de altura.
Todas las instalaciones de agua y eléctricas irán embutidas.
Se proveerá e instalará un espejo que irá fijo a la pared de tamaño aproximado 0.80m x 1.20m.
Revoque, enduido y pintura de paramentos verticales y cielorrasos a nuevo.
Maderas pintadas a nuevo.
Comprobacion de herrajes
Sustitucion/reparacion de herrajes
En los casos en que haya elementos de instalación eléctrica no graficados en planos,verificación en cuanto a su correcto funcionamiento y sustitución de sus plaquetas por nuevas.
Limpieza de obra y eliminación de escombros y desechos
Pruebas generales de todas las instalaciones
SECTOR CORREDOR
Informe diagnóstico de la instalacion sanitaria del corredor
Informe de propuesta de reubicación/mejoramiento del sistema de acuerdo al item anterior
Informe diagnóstico de la instalacion electrica del corredor
Informe de propuesta de reubicación/mejoramiento del sistema de acuerdo al item anterior
Informe diagnóstico de la instalacion de alarma/redes/telefonia del corredor
Informe de propuesta de reubicación/mejoramiento del sistema de acuerdo al item anterior
Sustitucion de piezas de instalacion sanitaria según propuesta
Reparación de piezas de instalacion sanitaria según propuesta
Agregado de piezas de instalación sanitaria según propuesta
Canalizaciones
Reparaciones de paramentos
Sustitucion de piezas de instalacion eléctrica según propuesta
Reparación de piezas de instalacion eléctrica según propuesta
Agregado de piezas de instalación eléctrica según propuesta
Canalizaciones y embutidos
Reparaciones de paramentos
Sustitucion de piezas de demás instalaciones según propuesta
Reparación de piezas de demás instalaciones según propuesta
Agregado de piezas de demás instalaciones según propuesta
Canalizaciones y embutidos
Pruebas de todas las instalaciones
Informe diagnóstico de patologías en muros y cielorrasos
Reparación de dichas patologías según informe
Reparaciones de paramentos
Revoques de muros
Informe Diagnostico de elementos de cierre de aberturas
Reparacion/agregados/sustitucion de piezas de hierro para correcto funcionamiento de aberturas
Lijado de carpintería de hierro
Pintado con antioxido de hierros
Pintado con esmalte de hierros
Preparación y limpieza de superficies revocadas
Enduido
Pintura
Lijado de carpintería de madera, limpieza, preparación, masillado
Pintado de maderas
Limpieza de obra y eliminación de escombros y desechos
Pruebas generales de todas las instalaciones
REPARACION DE BALCON SEMICIRCULAR
Retiro de piezas sueltas
Hidrolavado
Reposición de piezas dañadas
Recolocación de piezas sueltas y a sustituir
Picado de grietas
colocación de selladores
Colocación de capa de hidrófugo
Colocación de mortero
Reparacion de uniones entre mampostería y elementos de hormigón
Picado de grietas en dinteles planta baja
Picado de grietas en dinteles planta baja
colocación de selladores en dinteles planta baja
Colocación de capa de hidrófugo en dinteles
Colocación de mortero en dinteles
Colocación de polímero cubriendo pretil
Colocación de material tejido
Colocación de morteros hasta total cubrimiento
Colocación de imprimación acrílica
Pintado de superficies
Limpieza de obra y eliminación de escombros y desechos