## Cotizaciones
Empresa
Ítem | Codigo | Descripción | Cant | Costo Unit. | Costo Total
Ítem 1 | 066644 | Monitor Profesional | 25 |  | 0
Ítem 2 | 066645 | Monitor Control Básico | 25 |  | 0
Ítem 3 | 066647 | Monitor Control Avanzado | 20 |  | 0
Ítem 4 | 071112 | Soporte de Pie p/monitor Profesional | 7 |  | 0
Ítem 5 | 071113 | Soporte de Pie p/monitor Control Básico | 7 |  | 0
Ítem 6 | 071114 | Soporte de Pie p/monitor Control Avanzado | 1 |  | 0
Ítem 7 | 071115 | Soporte de Pared p/monitor Profesional | 24 |  | 0
Ítem 8 | 084356 | Soporte de Pared p/monitor Básico | 25 |  | 0
Ítem 9 | 084357 | Soporte de Pared p/monitor Avanzado | 25 |  | 0
Ítem 10 | 071116 | Soporte de Techo p/monitor Profesional | 6 |  | 0
Ítem 11 | 084358 | Soporte de Techo p/monitor Básico | 6 |  | 0
Ítem 11 | 084359 | Soporte de Techo p/monitor Avanzado | 5 |  | 0
|  |  |  | Total | 0

## Items 1-4-7 y 10
ITEM 1 – Monitor Profesional
Empresa
Equipo ofertado
CARACTERISTICAS TÉCNICAS REQUERIDAS | VALORES DE EQUIPO OFERTADO
Tipo de Monitor:
Retro iluminación LED color de 31,5" como mínimo
Resolución óptima: Full HD - 1920 x1080
Proporción de contraste Tipico Mínimo: 1200:1
Formato: 16:9
Brillo Mínimo: 350 nit
Colores Admitidos: Mínimo 16.7 millones
Ángulos visuales:
Horizontal: Mínimo 170º
Vertical: Mínimo 170º
Entradas de Audio/Video mínimas:
1 HDMI como mínimo
1 Stereo Mini Jack como mínimo
Puertos USB:
2 puerto de entrada USB 2.0 o superior como mínimo
Salidas de Audio mínimas:
1 Stereo Mini Jack
Altavoces internos: 1 como mínimo
Alimentación Eléctrica
Fuente interna: SI
220 V (+-10%) y 50 Hz (+-10%) de fábrica
No se admitirá ningún equipo que presente modificaciones para adaptarlo a 220 V
Consumo en uso: 75W como máximo
Cables incluidos:
Digital: HDMI Al momento de salir adjudicado y entregar los pedidos de monitores deben entregar 50% de los mismos con cables HDMI-HDMI (salida PC – entrada Monitor) y 50% con cables DisplayPort - HDMI (salida PC – Entrada Monitor). Longitud mínima del cable: 1.80m
Cable Corriente: Conexión con ficha tipo Schuko con las siguientes características: · Longitud mínima: 1,80 m · 0.75 mm x3C Conductor libre de Oxigeno Regulaciones mínimas que debe cumplir el cable : RoHs y CE
Certificaciones, Regulaciones y Conformidades
Certificación ISO 9001 y 14001 como mínimo del fabricante
Generales
Operación mínima: 16/7
Puntos de Montaje VESA: SI
Que debe venir en el empaque: - Monitor Cotizado - Cables Solicitados (Video, Digital, Audio y Corriente) - Control Remoto - Baterías
Garantía: 3 años Mínimo.
ITEM 4 – Soporte de Pie p/monitor Profesional
Empresa
Equipo ofertado
CARACTERISTICAS TÉCNICAS REQUERIDAS | VALORES DE EQUIPO OFERTADO
Tipo de soporte: Pie de sobremesa
Material: Acero reforzado o Aluminio
Tamaño de monitor soportado: Debe soportar el tamaño del monitor cotizado en Item 1
Peso soportado: Debe soportar el peso del monitor cotizado en el Item 1
Soporte de montaje: VESA
Debe incluir todas las piezas para fijarlo: al Monitor
Debe incluir: manual de armado y montaje
Garantía: 1 año como mínimo
Nota: - No se aceptarán soportes de tipo casero. - Se aceptan soportes propios de la marca del monitor - Se aceptan soportes genericos/universales de marcas reconocidas en el rubro
ITEM 7 – Soporte de Pared p/monitor Profesional
Empresa
Equipo ofertado
CARACTERISTICAS TÉCNICAS REQUERIDAS | VALORES DE EQUIPO OFERTADO
Tipo de soporte: de Pared
Material: Acero reforzado o Aluminio
Tamaño de monitor soportado: Debe soportar el tamaño del monitor cotizado en Item 1
Peso soportado: Debe soportar el peso del monitor cotizado en el Item 1
Soporte de montaje: VESA
Debe incluir todas las piezas para fijarlo: tanto a la pared como al Monitor
Debe incluir: manual de armado y montaje
Garantía: 1 año como mínimo
Nota: - No se aceptarán soportes de tipo casero. - Se aceptan soportes propios de la marca del monitor - Se aceptan soportes genericos/universales de marcas reconocidas en el rubro.
ITEM 10 – Soporte de Techo p/Monitor Profesional
Empresa
Equipo ofertado
CARACTERISTICAS TÉCNICAS REQUERIDAS | VALORES DE EQUIPO OFERTADO
Tipo de soporte: de Techo
Material: Acero reforzado o Aluminio
Giros graduación mínima:
Inclinación Vertical: 15° (Arriba y Abajo) Como mínimo
Rotación Horizontal: 180° como mínimo
Distancia al techo brazo sujeción extendido:
100cm - 150cm. como mínimo, con graduación a diferentes distancias.
Tamaño de monitor soportado: Debe soportar el tamaño del monitor cotizado en Item 1
Peso soportado: Debe soportar el peso del monitor cotizado en el Item 1
Soporte de montaje: VESA
Debe incluir todas las piezas para fijarlo: tanto a la pared como al Monitor
Debe incluir: manual de armado y montaje
Garantía: 1 año como mínimo
Nota: - No se aceptarán soportes de tipo casero. - Se aceptan soportes propios de la marca del monitor - Se aceptan soportes genericos/universales de marcas reconocidas en el rubro.

## Items 2-5-8 y 11
ITEM 2 - Monitor Control Básico
Empresa
Equipo ofertado
CARACTERISTICAS TÉCNICAS REQUERIDAS | VALORES DE EQUIPO OFERTADO
Tipo de Monitor:
Retro iluminación LED color de 46" como mínimo
Resolución óptima: Full HD - 1920 x1080
Proporción de contraste Mínimo: 4000:1(típico)
Formato: 16:9
Brillo Mínimo: 500 cd/m2 (típico)
Entradas de Audio/Video mínimas:
Digital: 2 HDMI 2.0 como mínimo
1 Stereo Mini Jack y/o RCA Audio In
Puertos USB:
2 puerto de entrada USB 2.0 o superior como mínimo
Salidas de Audio mínimas:
1 Stereo Mini Jack
Altavoces internos: 1 como mínimo
Alimentación Eléctrica
Fuente interna: SI
220 V (+-10%) y 50 Hz (+-10%) de fábrica
No se admitirá ningún equipo que presente modificaciones para adaptarlo a 220 V
Consumo en uso: Máximo 150W
Cables incluidos:
Digital: HDMI Al momento de salir adjudicado y entregar los pedidos de monitores deben entregar 50% de los mismos con cables HDMI-HDMI (salida PC – entrada Monitor) y 50% con cables DisplayPort - HDMI (salida PC – Entrada Monitor). Longitud mínima del cable: 1.80m
Cable Corriente: Conexión con ficha tipo Schuko con las siguientes características: · Longitud mínima: 1,80 m · 0.75 mm x3C Conductor libre de Oxigeno Regulaciones mínimas que debe cumplir el cable : RoHs y CE
Certificaciones, Regulaciones y Conformidades
Certificación ISO 9001 y 14001
Generales
Operación mínima: 16/7
Puntos de Montaje VESA: SI
Que debe venir en el empaque: - Monitor Cotizado - Cables Solicitados (Digital, Corriente) - Control Remoto - Baterías
Garantía: 3 años Mínimo.
ITEM 5 – Soporte de Pie p/monitor Control Basico
Empresa
Equipo ofertado
CARACTERISTICAS TÉCNICAS REQUERIDAS | VALORES DE EQUIPO OFERTADO
Tipo de soporte: Pie de sobremesa
Material: Acero reforzado o Aluminio
Tamaño de monitor soportado: Debe soportar el tamaño del monitor cotizado en Item 2
Peso soportado: Debe soportar el peso del monitor cotizado en el Item 2
Soporte de montaje: VESA
Debe incluir todas las piezas para fijarlo: al Monitor
Debe incluir: manual de armado y montaje
Garantía: 1 año como mínimo
Nota: - No se aceptarán soportes de tipo casero. - Se aceptan soportes propios de la marca del monitor - Se aceptan soportes genericos/universales de marcas reconocidas en el rubro
ITEM 8 – Soporte de Pared p/monitor Basico
Empresa
Equipo ofertado
CARACTERISTICAS TÉCNICAS REQUERIDAS | VALORES DE EQUIPO OFERTADO
Tipo de soporte: de Pared
Material: Acero reforzado o Aluminio
Tamaño de monitor soportado: Debe soportar el tamaño del monitor cotizado en Item 2
Peso soportado: Debe soportar el peso del monitor cotizado en el Item 2
Soporte de montaje: VESA
Debe incluir todas las piezas para fijarlo: tanto a la pared como al Monitor
Debe incluir: manual de armado y montaje
Garantía: 1 año como mínimo
Nota: - No se aceptarán soportes de tipo casero. - Se aceptan soportes propios de la marca del monitor - Se aceptan soportes genericos/universales de marcas reconocidas en el rubro.
ITEM 11 – Soporte de Techo p/monitor Basico
Empresa
Equipo ofertado
CARACTERISTICAS TÉCNICAS REQUERIDAS | VALORES DE EQUIPO OFERTADO
Tipo de soporte: de Techo
Material: Acero reforzado o Aluminio
Giros graduación mínima:
Inclinación Vertical: 15° (Arriba y Abajo) Como mínimo
Rotación Horizaontal: 180° como mínimo
Distancia al techo brazo sujeción extendido:
100cm - 150cm. como mínimo, con graduación a diferentes distancias.
Tamaño de monitor soportado: Debe soportar el tamaño del monitor cotizado en Item 2
Peso soportado: Debe soportar el peso del monitor cotizado en el Item 2
Soporte de montaje: VESA
Debe incluir todas las piezas para fijarlo: tanto a la pared como al Monitor
Debe incluir: manual de armado y montaje
Garantía: 1 año como mínimo
Nota: - No se aceptarán soportes de tipo casero. - Se aceptan soportes propios de la marca del monitor -- Se aceptan soportes genericos/universales de marcas reconocidas en el rubro.

## Items 3-6-9 y 12
ITEM 3 – Monitor Control Avanzado
Empresa
Equipo ofertado
CARACTERISTICAS TÉCNICAS REQUERIDAS | VALORES DE EQUIPO OFERTADO
Tipo de Monitor:
Retro iluminación LED color de 64.5" como mínimo
Resolución óptima: Full HD - 1920 x1080
Proporción de contraste Mínimo: 4.000:1 (típico)
Formato: 16:9
Brillo Mínimo: 500 cd/m2
Entrada de Video:
Digital: 2 HDMI como mínimo
1 Stereo Mini Jack y/o RCA Audio In
Puertos USB:
2 puerto de entrada USB 2.0 o superior como mínimo
Salidas de Audio mínimas:
1 Stereo Mini Jack y/o RCA Audio Out
Altavoces internos: 1 como mínimo
Alimentación Eléctrica
Fuente interna: SI
220 V (+-10%) y 50 Hz (+-10%) de fábrica
No se admitirá ningún equipo que presente modificaciones para adaptarlo a 220 V
Consumo en uso: Máximo 295W
Conectores (Cables) incluidos:
Digital: HDMI Al momento de salir adjudicado y entregar los pedidos de monitores deben entregar 50% de los mismos con cables HDMI-HDMI (salida PC – entrada Monitor) y 50% con cables DisplayPort - HDMI (salida PC – Entrada Monitor). Longitud mínima del cable: 1.80m
Cable Corriente: Conexión con ficha tipo Schuko con las siguientes características: · Longitud mínima: 1,80 m · 0.75 mm x3C Conductor libre de Oxigeno Regulaciones mínimas que debe cumplir el cable : RoHs y CE
Certificaciones, Regulaciones y Conformidades
Energy Star
Certificación ISO 9001 y 14001
Generales
Operación mínima: 16/7
Puntos de Montaje VESA: SI
Que debe venir en el empaque: - Monitor Cotizado - Cables Solicitados (Digital, Corriente) - Control Remoto - Baterías
Garantía: 3 años Mínimo.
ITEM 6 – Soporte de Pie p/monitor Control Avanzado
Empresa
Equipo ofertado
CARACTERISTICAS TÉCNICAS REQUERIDAS | VALORES DE EQUIPO OFERTADO
Tipo de soporte: Pie de sobremesa
Material: Acero reforzado o Aluminio
Tamaño de monitor soportado: Debe soportar el tamaño del monitor cotizado en Item 3
Peso soportado: Debe soportar el peso del monitor cotizado en el Item 3
Soporte de montaje: VESA
Debe incluir todas las piezas para fijarlo: al Monitor
Debe incluir: manual de armado y montaje
Garantía: 1 año como mínimo
Nota: - No se aceptarán soportes de tipo casero. - Se aceptan soportes propios de la marca del monitor - Se aceptan soportes genericos/universales de marcas reconocidas en el rubro.
ITEM 9 – Soporte de Pared p/monitor Avanzado
Empresa
Equipo ofertado
CARACTERISTICAS TÉCNICAS REQUERIDAS | VALORES DE EQUIPO OFERTADO
Tipo de soporte: de Pared
Material: Acero reforzado o Aluminio
Tamaño de monitor soportado: Debe soportar el tamaño del monitor cotizado en Item 3
Peso soportado: Debe soportar el peso del monitor cotizado en el Item 3
Soporte de montaje: VESA
Debe incluir todas las piezas para fijarlo: tanto a la pared como al Monitor
Debe incluir: manual de armado y montaje
Garantía: 1 año como mínimo
Nota: - No se aceptarán soportes de tipo casero. - Se aceptan soportes propios de la marca del monitor - Se aceptan soportes genericos/universales de marcas reconocidas en el rubro.
Item 12 - Soporte de Techo p/monitor Avanzado
Empresa
Equipo ofertado
CARACTERISTICAS TÉCNICAS REQUERIDAS | VALORES DE EQUIPO OFERTADO
Tipo de soporte: de Techo
Material: Acero reforzado o Aluminio
Giros graduación mínima:
Inclinación Vertical: 15° (Arriba y Abajo) Como mínimo
Rotación Horizaontal: 180° como mínimo
Distancia al techo brazo sujeción extendido:
100cm - 150cm. como mínimo, con graduación a diferentes distancias.
Tamaño de monitor soportado: Debe soportar el tamaño del monitor cotizado en Item 1
Peso soportado: Debe soportar el peso del monitor cotizado en el Item 1
Soporte de montaje: VESA
Debe incluir todas las piezas para fijarlo: tanto a la pared como al Monitor
Debe incluir: manual de armado y montaje
Garantía: 1 año como mínimo
Nota: - No se aceptarán soportes de tipo casero. - Se aceptan soportes propios de la marca del monitor -- Se aceptan soportes genericos/universales de marcas reconocidas en el rubro.