## CCTV-1
|  | CONDICIONES EXCLUYENTES |  | CONDICIONES DESEABLES |  |  |  | OFERTA
|  | CUMPLE | NO CUMPLE | GRUPO | Puntaje - relativo al ITEM | Peso - relativo a la oferta | Puntaje - relativo a la oferta | REFERENCIA EN LA OFERTA DEL CUMPLIMIENTO (PAG XX DE LA OFERTA.) | CUMPLE : 1; NO CUMPLE : 0 | PUNTOS
ITEM | VIDEOVIGILANCIA |  |  |  |  | 7.5
NVR o PC Condiciones EXCLUYENTES
1 | La solución podrá ofrecerse en la modalidad de PC o de NVR.
2 | Debe poder conectar 256 canales (de proveerse uno solo) o 128 cada uno (de proveerse más de uno)
3 | Podrá conectarse a cámaras de red (IP) de fabricantes que empleen Estándares ONVIF y PSIA.
4 | Podrá sostener visualización en vivo, almacenamiento y reproducción de señales de las cámaras conectadas hasta 12 megapíxeles de resolución de entrada.
5 | Permitirá regulación del ancho de banda pudiendo decodificar hasta el 50% en una resolución de 1920 x 1080 (2 MP)
6 | El Protocolo de Decodificación podrá ser H.264, H.265 , H.265+
7 | Tendrán una capacidad de grabación de hasta 12 MP
8 | Deberá poseer capacidad para gestionar Video Wall.
NVR o PC Condiciones Deseables
1 | Tendrá una capacidad mínima de ancho de banda de entrada de 768 Mbps y salida mínima de 512 Mbps para 128 canales y 768 Mbps. para 256 canales |  |  | 1 | 0.25 | 0.9375 | 0.23438
2 | Tendrá capacidad para salidas simultáneas HDMI y VGA como principales y HDMI2 como secundaria. |  |  | 1 | 0.25 | 0.9375 | 0.23438
3 | Podrá decodificar como mínimo hasta 20 canales en resolución 1080 p. |  |  | 3 | 0.25 | 0.9375 | 0.23438
4 | El Protocolo de gestión de Red será IPv6; HTTPS; UPnP; SNMP; NTP; SADP; NFS; iCSSI ; PPPoE; DDNS |  |  | 4 | 0.125 | 0.9375 | 0.11719
5 | Deberá poseer interfase externa para audio, teclado, puertos USB 2.0 y 3.0; entradas y salidas de alarma |  |  |  | 0.125 | 0.9375 | 0.11719
MONITORES Y MONTAJES CONDICIONES EXCLUYENTES
1 | 4 Monitores LED de 48”
2 | 7 Switch Gigabit de 24 puertos
3 | 1 Montante de pared para video Wall para 4 monitores de 48”
4 | Controlador de Video Wall con software, entradas y salidas compatibles con el equipamiento ofertado.
RACKS CONDICIONES EXCLUYENTES
1 | 1 Gabinete cerrrado para 42U de no menos de 600 mm. de ancho por 1060 mm. de profundidad
RESPALDO CONDICIONES EXCLUYENTES
1 | 4 UPS de 700 VA que permitan regular tensiones de servicio del sistema.
2 | Las mismas deberán ser rackeables, de cambio en caliente y sin interrupcón del sistema.
ALMACENAMINETO CONDICIONES EXCLUYENTES
1 | Los NVR (Network Video Recorders) tendrán un almacenamiento en 16 discos duros tipo “surveillance” tipo “Hot Swap” con arreglos tipo RAID 0, 1,5,6 o 10 contando con un mínimo de 48 TB disponibles inmediatamente.
2 | Tendrá capacidad para gestionar discos duros (HDD) de hasta 8 TB cada uno
3 | Podrá grabar y respaldar en todos los discos simultáneamente
4 | Permitirán almacenar archivos de video hasta por 15 días por cámara a 20 FPS (cuadros por segundo) en la modalidad de detección de movimiento.
ALMACENAMIENTO Condiciones Deseables
1 | Los NVR (Network Video Recorders) tendrán un almacenamiento en 16 o 24 discos duros tipo “surveillance” tipo “Hot Swap” con arreglos tipo RAID 0, 1,5,6 o 10 contando con un mínimo de 48 TB disponibles inmediatamente. |  |  | 1 | 0.5 | 0.9375 | 0.46875
2 | Permitirán almacenar archivos de video hasta por 15 días por cámara a 25 FPS (cuadros por segundo) en la modalidad continua. |  |  | 2 | 0.5 | 0.9375 | 0.46875
SOFTWARE CONDICIONES EXCLUYENTES
1 | Un sistema de gestión de video (VMS, Video Management System) compatible con los fabricantes de las cámaras y NVR, integrable con los sistemas de control de acceso, detección de intrusión y en conformidad con los Perfiles ONVIF, apto para inter operar con otros sub sistemas independientemente del fabricante. El Software de Gestión de Video, deberá contener analíticas de video que permitan detección por líneas y áreas, pudiendo integrarse otras analíticas opcionales.
CANALIZACIONES CONDICIONES EXCLUYENTES
1 | Cableado: se empleará como mínimo, cable Categoría 6C (24 AWG Cobre)
2 | 13 Switches PoE de 16 conectores que suministren energía acorde el Estándar IEEE 802.3 af/at con capacidad de 100 Mbps
3 | 3 Switches PoE de 8 conectores conectores que suministren energía acorde el Estándar IEEE 802.3 af/at
4 | La potencia de salida de los Switches deberá ser como mínimo de 30 watts por puerto PoE. totalizando una salida de 230 watts para los de 16 puertos y de 123 watts para los de 8 puertos
5 | Serán del tipo conexión y funcionamiento inmediato
6 | La energía de funcionamiento suministrada deberá ser de 100/240 v. y de 50/60 ciclos
Canalizaciones entre Niveles, Switches y Centro de Monitoreo para comunicar señal de video (condición deseable)
1 | Podrá realizarse el enlace mediante cableado UTP Cat. 6; FTP; Fibra Óptica con conversores. |  |  | 1 | 1 | 0.9375 | 0.9375
CAMARAS TIPO BULLET 2 MP VISION NOCTURNA INTERIORES. CONDICIONES EXCLUYENTES
1 | Formato: tipo Bullet incluyendo los anclajes
2 | Sensibilidad: Debe poseer sensibilidad de luz baja (visión nocturna para un mínimo de 0,001 Lux con luz infrarroja). Las placas sensoras podrán ser CMOS o CCD de ¼ o 1/3 de pulgada indistintamente y de barrido progresivo
3 | Velocidad de monitoreo: Debe permitir el monitoreo a 20 cuadros por segundo en sistema PAL (20 FPS)
4 | Sistema: Podrá emplear los sistemas PAL uniformemente con Protocolo de Internet (IP)
5 | Resolución: Debe tener una resolución mínima 2 Mega pixeles en color con visión nocturna por IR.
6 | Funcionalidades: Las cámaras deberán contar con AGC (Control Automático de Ganancia) con capacidad de desconexión; ES, (Electronic Shuttering); BLC (Back Light Compensation)
7 | Lentes: Deberán además tener formato compatible con las placas sensoras en cuanto a dimensiones.
8 | Energía: tendrán alimentación por 12v y PoE 802,3 af
Cámaras tipo Bullet 2 MP visión nocturna interiores . Condiciones Deseables
1 | Contarán con iluminadores LED con un alcance mínimo de 25 metros |  |  | 1 | 0.5 | 0.9375 | 0.46875
2 | Protección: Deben tener Conformidad con el Estándar ISO/IEC 60529 “Grados de Protección de Dispositivos Electrónicos” : Las cámaras interiores deberán contar con protección IP 65. |  |  | 2 | 0.25 | 0.9375 | 0.23438
3 | Los lentes provistos serán del tipo fijos de 3,6 mm o 4 mm. |  |  | 3 | 0.25 | 0.9375 | 0.23438
CÁMARAS TIPO MINI DOMO 2 MP VISION NOCTURNA INTERIORES. CONDICIONES EXCLUYENTES
1 | Formato: tipo Mini Domo incluyendo los anclajes
2 | Sensibilidad: Debe poseer sensibilidad de luz baja (visión nocturna para un mínimo de 0,001 Lux con luz infrarroja).
3 | Velocidad de monitoreo: Debe permitir el monitoreo a 20 cuadros por segundo en sistema PAL (20 FPS)
4 | Sistema: Podrá emplear los sistemas PAL uniformemente con Protocolo de Internet (IP)
5 | Resolución: Debe tener una resolución mínima 2 Mega pixeles en color con visión nocturna por IR. (1920 x 1080)
6 | Funcionalidades: Las cámaras deberán contar con AGC (Control Automático de Ganancia) con capacidad de desconexión; ES, (Electronic Shuttering); BLC (Back Light Compensation)
7 | Lentes: Deberán además tener formato compatible con las placas sensoras en cuanto a dimensiones.
8 | Energía: tendrán alimentación por 12v y PoE 802,3 af
Cámaras tipo Mini Domo 2 MP visión nocturna interiores . Condiciones Deseables
1 | Contarán con iluminadores LED con un alcance mínimo de 10 metros |  |  | 1 | 0.5 | 0.9375 | 0.46875
2 | Los lentes provistos serán del tipo fijos de 3,6 mm o 4 mm. |  |  | 2 | 0.25 | 0.9375 | 0.23438
3 | Protección: Deben tener Conformidad con el Estándar ISO/IEC 60529 “Grados de Protección de Dispositivos Electrónicos” : Las cámaras interiores deberán contar con protección IP 65. |  |  | 3 | 0.083333 | 0.9375 | 0.078125
4 | Material: cobertura plástica y base metálica |  |  |  | 0.083333 | 0.9375 | 0.078125
5 | Las placas sensoras podrán ser CMOS o CCD de 1/ 2,8” de pulgada indistintamente y de barrido progresivo |  |  |  | 0.083333 | 0.9375 | 0.078125
CÁMARAS BOX INTERIORES. CONDICIONES EXCLUYENTES
1 | Formato: tipo Box
2 | Sensibilidad: 0,001 Lux con AGC encendido en color y 0,0001 Lux en Blanco y Negro
3 | Velocidad de monitoreo: Debe permitir el monitoreo a 25 cuadros por segundo en sistema PAL (25 FPS)
4 | Sistema: Podrá emplear los sistemas PAL uniformemente con Protocolo de Internet (IP)
5 | Resolución: Debe tener una resolución mínima de 2 Mega pixeles en color (1920 x 1080)
6 | Funcionalidades: Las cámaras deberán contar con AGC (Control Automático de Ganancia) con capacidad de desconexión; ES, (Electronic Shuttering); BLC (Back Light Compensation)
7 | Lentes: Deberán además tener formato compatible con las placas sensoras en cuanto a dimensiones.
8 | Energía: tendrán alimentación por 12v y PoE 802,3 af
Cámaras tipo Box interiores . Condiciones Deseables
1 | Los Lentes provistos serán del tipo varifocal de 3,8 mm a 16 mm. del tipo de Iris DC |  |  | 1 | 0.5 | 0.9375 | 0.46875
2 | Protección: Deben tener Conformidad con el Estándar ISO/IEC 60529 “Grados de Protección de Dispositivos Electrónicos” : Las cámaras interiores deberán contar con protección IP 65. |  |  | 2 | 0.16667 | 0.9375 | 0.15625
3 | Material: cobertura plástica y base metálica |  |  |  | 0.16667 | 0.9375 | 0.15625
4 | Las placas sensoras podrán ser CMOS o CCD de 1/ 2,8” de pulgada indistintamente y de barrido progresivo |  |  |  | 0.16667 | 0.9375 | 0.15625
CÁMARAS TIPO BULLET 5 MP EXTERIORES. CONDICIONES EXCLUYENTES
1 | Formato: tipo Bullet incluyendo los anclajes
2 | Sensibilidad: Debe poseer sensibilidad de luz baja (visión nocturna para un mínimo de 0,001 Lux con luz infrarroja) Velocidad de monitoreo: Debe permitir el monitoreo a 20 cuadros por segundo en sistema PAL (20 FPS)
3 | Sistema: Podrá emplear los sistemas PAL uniformemente con Protocolo de Internet (IP)
4 | Resolución: Debe tener una resolución mínima 5 Mega pixeles (2944 x 1656) en color con visión nocturna por IR.
5 | Protocolo de Compresión de Video: deberán soportar H.264; H.264+; H.265
6 | Funcionalidades: Las cámaras deberán contar con AGC (Control Automático de Ganancia) con capacidad de desconexión; ES, (Electronic Shuttering); BLC (Back Light Compensation)
7 | Protección: Deben tener Conformidad con el Estándar ISO/IEC 60529 “Grados de Protección de Dispositivos Electrónicos”: Las cámaras exteriores deberán contar con protección IP 67 o IK10 .
8 | Lentes: Deberán además tener formato compatible con las placas sensoras en cuanto a dimensiones. Serán vari focales
9 | Energía: tendrán alimentación por 12v y PoE 802,3 af/at
Cámaras tipo Bullet 5 MP visión nocturna exteriores . Condiciones Deseables
1 | Contarán con iluminadores LED con un alcance mínimo de 50 metros |  |  | 1 | 0.25 | 0.9375 | 0.23438
2 | Lentes varifocales: de 2.8 mm a 12 mm. |  |  | 2 | 0.25 | 0.9375 | 0.23438
3 | Protocolo de Compresión de Video: deberán soportar H.265+ |  |  | 3 | 0.125 | 0.9375 | 0.11719
4 | Funcionalidad Inteligente: deberán soportar analíticas de video del tipo: cruce de línea, detección de intrusión, región de interés |  |  |  | 0.125 | 0.9375 | 0.11719
5 | Audio: deberán soportar audio con formatos de compresión G.711; G.711.1; G.726; MP2L2; PCM |  |  | 4 | 0.125 | 0.9375 | 0.11719
6 | Las placas sensoras podrán ser CMOS o CCD de ¼, 1/3 de pulgada indistintamente y de barrido progresivo |  |  |  | 0.125 | 0.9375 | 0.11719
CÁMARAS TIPO DOMO PTZ. CONDICIONES EXCLUYENTES
1 | Resolución máxima de imágenes: 1920 x 1080 (2 MP)
2 | Zoom óptico de 20x y Zoom Digital de 16 x
3 | Iluminadores Infrarrojos de 150 metros de alcance
4 | Compresión de Imágenes: H.264 / H.265/ H.265+ /MJPEG
5 | Nivel de Protección: IP 66
Cámaras Tipo Domo PTZ. Condiciones Deseables
1 | Distancia Focal: 4,7-94 mm en 20x |  |  | 1 | 0.05 | 0.9375 | 0.046875
2 | Velocidad del Zoom: 3 segundos a Telefoto |  |  |  | 0.05 | 0.9375 | 0.046875
3 | Modo del Foco: Automático/ Semiautomático / Manual |  |  |  | 0.05 | 0.9375 | 0.046875
4 | AGC: Auto /Manual |  |  |  | 0.05 | 0.9375 | 0.046875
5 | Alcance: Giro de paneo en 360°; Balanceo vertical de -15° a 90° |  |  |  | 0.05 | 0.9375 | 0.046875
6 | Velocidades: 0,1° a 80° por segundo horizontales y 0,1° a 80° verticales |  |  | 2 | 0.0625 | 0.9375 | 0.058594
7 | Iluminación mínima admisible: Color 0.05 Lux ; Blanco y Negro 0.01 Lux con Auto Ganancia (AGC) encendida e IR |  |  |  | 0.0625 | 0.9375 | 0.058594
8 | Balance de Blanco: Auto / manual/ Interiores /Exteriores/ Lámparas de luz solar/ ámparas de Sodio |  |  |  | 0.0625 | 0.9375 | 0.058594
9 | Noche y Día: filtro de corte de IR |  |  |  | 0.0625 | 0.9375 | 0.058594
10 | Capacidad de Detección: Detección de Intrusión, Detección de Cruce de líneas, Detección de Movimiento |  |  | 3 | 0.25 | 0.9375 | 0.23438
11 | Angulo de Visión: 58,3° a 3 ° |  |  | 4 | 0.022727 | 0.9375 | 0.021307
12 | Certificaciones: FCC; CE; UL; RoHS; IEC/EN 61000; IEC/En 55022 |  |  |  | 0.022727 | 0.9375 | 0.021307
13 | Temperatura de Trabajo: -30°C hasta 65°C |  |  |  | 0.022727 | 0.9375 | 0.021307
14 | Humedad operativa: 90% |  |  |  | 0.022727 | 0.9375 | 0.021307
15 | Distancia mínima de trabajo: 10 a 1000 mm |  |  |  | 0.022727 | 0.9375 | 0.021307
16 | Protocolos: IPc4/IPv6; HTTP;HTTPS; 802.1X, QoS, FTP, SMTP,DNS, DDNS, TCP, NTP, RSTP, RTP, UDP, IGMP,DHCP, PPPoE |  |  |  | 0.022727 | 0.9375 | 0.021307
17 | Programas Aplicables: ONVIF; PSIA ; Cloud P2P |  |  |  | 0.022727 | 0.9375 | 0.021307
18 | Protocolos de WEB: IE 7+; Chrome 18; Firefox 5.0; Safari 5.02+ |  |  |  | 0.022727 | 0.9375 | 0.021307
19 | Tarjetas de memoria: debe admitir tarjetas de hasta 128 GB Micro SD/SDHC/SDXC |  |  |  | 0.022727 | 0.9375 | 0.021307
20 | Medidas de Seguridad: Autenticación de Usuarios (ID y Pasword) |  |  |  | 0.022727 | 0.9375 | 0.021307
21 | Patrullas: 8 patrullas predefinidas con 32 posiciones cada una |  |  |  | 0.022727 | 0.9375 | 0.021307
7.5
Switch PoE. de 8 Puertos. Condiciones excluyentes
1 | Puertos: 8 puertos RJ 45, PoE de 10/100 Mbps
2 | Estándar de conformidad: Protocolo IEEE 802.3; 802.3u; 802.3x; 802.3af; 802.3at
3 | Capacidad de Conexión: 1,8 Gbps
4 | PoE.: 802.3af y 802.3at totalizando 123W
5 | Modalidad de Trabajo: ingreso de hasta 250 m. en cable CAT 6C. y salida de hasta 100 m.
6 | Alimentación y niveles de tension adecuados a la soución a impelementar.
Switch PoE. de 16 Puertos. Condiciones excluyentes
1 | Puertos: 16 puertos RJ 45, PoE de 10/100 Mbps
2 | Estándar de conformidad: Protocolo IEEE 802.3; 802.3u; 802.3x; 802.3af; 802.3at
3 | Capacidad de Conexión: 7,2 Gbps
4 | PoE.: 802.3af y 802.3at totalizando 230W
5 | Modalidad de Trabajo: ingreso de hasta 250 m. en cable CAT 6C. y salida de hasta 100 m.
6 | Alimentación y niveles de tension adecuados a la soución a impelementar.

## CONTROL DE ACCESO-2
|  | CONDICIONES EXCLUYENTES |  | CONDICIONES DESEABLES |  |  |  | OFERTA :
|  | CUMPLE | NO CUMPLE | GRUPO | Puntaje - relativo al ITEM | Peso - relativo a la oferta | Puntaje - relativo a la oferta | REFERENCIA EN LA OFERTA DEL CUMPLIMIENTO (PAG. DE LA OFERTA.) | CUMPLE : 1; NO CUMPLE : 0 | PUNTOS
ITEM | CONTROL DE ACCESO |  |  |  |  | 7.5
PANEL DE CONTROL CONDICIONES EXCLUYENTES
1 | Deberá cumplir las Normas ISO 10536 (Close Coupled); ISO 14443 (Proximity Coupled); ISO 15.693 (Vicinity Coupled).
2 | Se aceptarán ofertas de tecnología múltiple (SmartCard y de Proximidad)
PANEL DE CONTROL CONDICIONES DESEABLES
1 | Podrá aceptar un mínimo de 32 bits |  |  | 1 | 0.5 | 1.5 | 0.75
2 | Podrá permitir la gestión de identificación completa: registro, almacenamiento, protección, validación, empleo de privilegios de usuario en ambiente electrónico en forma segura. |  |  | 2 | 0.5 | 1.5 | 0.75
LECTORES DE PROXIMIDAD, BIOMÉTRICOS Y DE CÓDIGOS. CONDICIONES EXCLUYENTES
1 | Deberá admitir tarjetas de Proximidad de 125 Khz y/o SmartCards de 13,56 Mhz o tecnologías equivalentes RFID y con similar grado de seguridad
2 | Deberá emplear códigos de 4 dígitos para el acceso, hasta 30 zonas horarias.
3 | Capacidad de hasta 5000 huellas digitales y memoria para 50.000 en los biométricos
4 | Protocolo TCI/IP estándar
5 | Velocidad de Identificación: hasta 0.5 segundos
LECTORES DE PROXIMIDAD, BIOMÉTRICOS Y DE CÓDIGOS. CONDICIONES DESEABLES
1 | Podrán tener un rango de alcance de lectura de hasta 10 cm. |  |  | 1 | 0.5 | 1.5 | 0.75
2 | Podrán tener Conexión USB y RS 485 |  |  | 2 | 0.25 | 1.5 | 0.375
3 | Podrán tener Procesador de 300 MHz |  |  | 3 | 0.25 | 1.5 | 0.375
SOFTWARE. CONDICIONES EXCLUYENTES
1 | El Software deberá soportar el total de Puertas Controladas y Molinetes expresados en planos, teniendo funcionalidades de registro en tiempo real, permitiendo desglosar por Puertas, Individuos, Fechas y Horas de cada transacción.
2 | El software debe permitir la actualización mediante descarga de firmware y actualizaciones del fabricante
3 | En caso de existir costos de licenciamiento deberán expresarse como ítem de Mantenimiento y Soporte
TARJETAS o TAGS. CONDICIONES EXCLUYENTES
1 | Serán del tipo de proximidad de RFID (Radio Frecuencia de Identificación) de 125 Khz. Con capacidad de 85 bits
2 | Se suministrarán inicialmente con esta adquisición hasta 1500 tarjetas
TARJETAS o TAGS. CONDICIONES DESEABLES
1 | Se podrá optar por SmartCards, empleando la frecuencia de 13,56 Mhz con capacidad para 4 Kbyte |  |  | 1 | 0.5 | 1.5 | 0.75
2 | Podrán usar tarjetas serán suministradas de acuerdo con el diseño que establezca ANCAP |  |  | 2 | 0.5 | 1.5 | 0.75
MOLINETES. CONDCIONES EXCLUYENTES
1 | Deberá admitir tarjetas de Proximidad de 125 Khz y/o SmartCards de 13,56 Mhz en el Lector RFID
2 | El Sentido de paso debe ser configurable
3 | Acceso Bidireccional
4 | Protocolo TCI/IP estándar
5 | Velocidad de Identificación: hasta 0.5 segundos
6 | Tasa de Rendimiento: 20 /60 segundos (1 cada 3 segundos)
MOLINETES CONDICIONES DESEABLES
1 | Podrán presentar una estructura para Uso intensivo con diseño estético, ergonométrico y metálico en acero inoxidable. |  |  | 1 | 0.083333 | 1.5 | 0.125
2 | Podrán tener Grado de Protección IP 65 (a prueba de polvo y derrame de líquidos) con resistencia a golpes y vibraciones. |  |  |  | 0.083333 | 1.5 | 0.125
3 | Podrán tener un Sistema antivandálico |  |  |  | 0.083333 | 1.5 | 0.125
4 | Podrán tener Flujo de Pasajeros: no menor a 20 por minuto |  |  | 2 | 0.083333 | 1.5 | 0.125
5 | Podrán presentar un rango de alcance de lectura de hasta 20 cm. |  |  |  | 0.083333 | 1.5 | 0.125
6 | Podrán tener un lector de entrada y otro de salida, incluyendo un “slot” para tarjetas de visitantes que permita lectura y habilitación de salida |  |  |  | 0.083333 | 1.5 | 0.125
7 | Podrán tener un Procesador de 300 MHz |  |  | 3 | 0.125 | 1.5 | 0.1875
8 | Podrán tener una Alimentación energética: 12 V. DC. Con contactos secos |  |  |  | 0.125 | 1.5 | 0.1875
9 | Podrán tener Conexión USB y RS 485 |  |  | 4 | 0.027778 | 1.5 | 0.041667
10 | Es deseable una Altura del Obstáculo: no menor a 800 mm. |  |  |  | 0.027778 | 1.5 | 0.041667
11 | Es deseable un Ancho de Paso: 500 mm. |  |  |  | 0.027778 | 1.5 | 0.041667
12 | Podrán tener Ciclos Promedios Entre Fallas (MCBF): no menor a 1.000.000 de ciclos |  |  |  | 0.027778 | 1.5 | 0.041667
13 | Permitirá rebatir las aspas para salidas de emergencia |  |  |  | 0.027778 | 1.5 | 0.041667
14 | Cantidad de Aspas: 3 de acero inoxidable con diámetros de tubos no menores a 38 mm. |  |  |  | 0.027778 | 1.5 | 0.041667
15 | Temperaturas de funcionamiento: entre 0°C y 50° C |  |  |  | 0.027778 | 1.5 | 0.041667
16 | Humedad máxima de operación: 95% |  |  |  | 0.027778 | 1.5 | 0.041667
17 | El Sistema debe ser amortiguado |  |  |  | 0.027778 | 1.5 | 0.041667
PORTILLO. CONDCIONES EXCLUYENTES
Acceso Bidireccional
PORTILLO CONDICIONES DESEABLES
1 | Estructura para Uso intensivo con diseño estético, ergonométrico y metálico en acero inoxidable. |  |  |  | 0.2 | 1.5 | 0.3
2 | Resistencia a golpes y vibraciones, el sistema debe ser amortiguado |  |  |  | 0.2 | 1.5 | 0.3
3 | Altura del Obstáculo: no menor a 800 mm. |  |  |  | 0.2 | 1.5 | 0.3
4 | Sistema antivandálico |  |  |  | 0.2 | 1.5 | 0.3
5 | Ancho de Paso mínimo: 500 mm, adecuado para circulación por una persona con discapacidad motora |  |  |  | 0.2 | 1.5 | 0.3
7.5

## DETECCIÓN INTRUSIÓN-3
|  | CONDICIONES EXCLUYENTES |  | CONDICIONES DESEABLES |  |  |  | OFERTA :
|  | CUMPLE | NO CUMPLE | GRUPO | Puntaje - relativo al ITEM | Peso - relativo a la oferta | Puntaje - relativo a la oferta | REFERENCIA EN LA OFERTA DEL CUMPLIMIENTO (PAG XX DE LA OFERTA.) | CUMPLE : 1; NO CUMPLE : 0 | PUNTOS
ITEM | DETECCIÓN DE INTRUSIÓN |  |  |  |  | 7.5
CONDICIONES EXCLUYENTES DEL SISTEMA
1 | El sistema deberá tener la mayor cobertura posible sobre las áreas reseñadas anteriormente
2 | La velocidad de comunicación de un evento desde la activación de un sensor deberá ser como máximo de 2 segundos, preferentemente de 1 segundo.
3 | El diseño deberá presentar redundancia en los links de comunicaciones
4 | El sistema deberá poder notificar automáticamente cualquier falla, caída de energía o manipulación al operador del monitoreo, lo que deberá ser una capacidad continua del mismo: Tamper, Anti Masking y Resistencias de Fin de Línea instaladas.
5 | El sistema tendrá la capacidad de continuar operando ante la caída, manipulación o falla de cualquier parte simple del mismo, debiendo restaurarse en un tiempo de 30 segundos, no perdiéndose alarmas luego de que se restaure.
6 | Tendrán conformidad con el Estándar UL-639 o EN 50130
| CONDICIONES DESEABLES DEL SISTEMA |  |  | 1 | 0.25 | 1.875 | 0.46875
1 | La Probabilidad de Detección del Sistema (PD) podrá ser superior a 0,95 |  |  | 2 | 0.25 | 1.875 | 0.46875
2 | El sistema podrá operar entre 5 y 95% de humedad ambiente |  |  | 3 | 0.125 | 1.875 | 0.23438
3 | El rango de temperaturas entre las que podrá operar será entre -15°C y +75°C |  |  |  | 0.125 | 1.875 | 0.23438
4 | El rango de ruido admisible podrá ser por encima de los 100 dB (Música, Ruidos de Aviones, Claxones de Ómnibus y Camiones, Motos, etc) |  |  | 4 | 0.25 | 1.875 | 0.46875
DETECTORES DE DOBLE TECNOLOGÍA. CONDICIONES EXCLUYENTES
1 | Tendrán Protección Anti Manipulación y Anti Enmascaramiento (Tamper y Antimasking) con indicadores lumínicos diferenciados. El tiempo de respuesta del Anti Masking será de 90 segundos
2 | No presentarán pérdidas traseras
3 | El tiempo de reacción será entre 0,5 y 10 segundos
4 | Tendrán dispositivo Anti Fluorescente
5 | Los Envases tendrán protección del tipo IP 66
6 | Tendrán conformidad con el Estándar UL-639 o EN 50130
DETECTORES DE DOBLE TECNOLOGÍA. CONDICIONES DESEABLES
1 | Podrán tener una Probabilidad de Detección (PD) de 0,95 en los niveles de confiabilidad de la Norma UL – 639 |  |  | 1 | 0.125 | 1.875 | 0.23438
2 | Los de Cortina podrán tener un ángulo de 3° y alcance de 15 metros |  |  |  | 0.125 | 1.875 | 0.23438
3 | La frecuencia del Microondas podrá ser de 24.125 GHz. o 10.525 Ghz |  |  | 2 | 0.25 | 1.875 | 0.46875
4 | La temperatura operativa podrá variar entre los -5°C y los 60°C |  |  | 3 | 0.25 | 1.875 | 0.46875
5 | Podrán Tener capacidad de selección P.I.R. y M.W. |  |  | 4 | 0.25 | 1.875 | 0.46875
CONTACTOS MAGNÉTICOS. CONDICIONES EXCLUYENTES
1 | Deberán instalarse de forma que detecten un movimiento de 1/2” o menos.
2 | Tendrán conformidad con el Estándar UL-639 o EN 50130
DETECTORES PASIVOS INFRARROJOS (PIR). CONDICIONES EXCLUYENTES
1 | Tendrán Protección Anti Manipulación y Anti Enmascaramiento (Tamper y Antimasking) con indicadores lumínicos diferenciados. El tiempo de respuesta del Anti masking será de 90 segundos
2 | No presentarán pérdidas traseras
3 | Tendrán un alcance de 15 metros y un ángulo de hasta 180°
4 | Iniciará la alarma con objetos en movimiento dentro de su zona de detección cuya temperatura sea 1 ½ a 3°C superior a la temperatura ambiente y cuando se mueva dentro de la misma a velocidades de 30 cm. por segundo en un trayecto de 1,5 metros independientemente de la dirección del movimiento
5 | Tendrán dispositivo Anti Fluorescente
6 | La protección de los envases será IP 66 (Estándar ISO/IEC 60529)
7 | Tendrán conformidad con el Estándar UL-639 o EN 50130
DETECTORES PASIVOS INFRARROJOS. CONDICIONES DESEABLES
1 | Tendrán una Probabilidad de Detección (PD) de 0,95 en los niveles de confiabilidad de la Norma UL – 639 |  |  | 1 | 0.5 | 1.875 | 0.9375
2 | La temperatura operativa variará entre los -5°C y los 60°C |  |  | 2 | 0.5 | 1.875 | 0.9375
DETECTORES DE MICROONDAS (MW). CONDICIONES EXCLUYENTES
1 | Tendrán Protección Anti Manipulación y Anti Enmascaramiento (Tamper y Antimasking) con indicadores lumínicos diferenciados. El tiempo de respuesta del Anti masking será de menos de 90 segundos
2 | No presentarán pérdidas traseras
3 | Al alcance será como mínimo de 15 metros, ajustable y un ancho máximo de la zona de detección de 3 mts.
4 | Alta inmunidad RFI/EMI
5 | Tendrán un transmisor y un receptor.
6 | Tendrán conformidad con el Estándar UL-639 o EN 50130
DETECTORES DE MICROONDAS (MW). CONDICIONES DESEABLES
1 | Tendrán una Probabilidad de Detección (PD) de 0,95 en los niveles de confiabilidad de la Norma UL – 639 |  |  | 1 | 0.5 | 1.875 | 0.9375
2 | La temperatura operativa variará entre los -5°C y los 60°C |  |  | 2 | 0.25 | 1.875 | 0.46875
3 | La frecuencia de microondas será de 10.525 Ghz. |  |  |  | 0.25 | 1.875 | 0.46875
7.5
DETECTORES PIR DE CORTINA. CONDICIONES EXCLUYENTES
1 | Tendrán Protección Anti Manipulación y Anti Enmascaramiento (Tamper y Antimasking) con indicadores lumínicos diferenciados. El tiempo de respuesta del Anti masking será de 90 segundos
2 | No presentarán pérdidas traseras
3 | Alcance: entre 4 y 6 metros para la detección humana
4 | Ángulo de detección 40°
5 | Tiempo de sensibilización de la violación: entre 0,5 y 2,7 segundos
6 | Posición ajustable de la lente Fresnel
7 | Temperatura operativa: entre -10°C y +50°C
DETECTORES SISMICOS. CONDICIONES EXCLUYENTES
1 | Tendrán Protección Anti Manipulación y Anti Enmascaramiento (Tamper y Antimasking) con indicadores lumínicos diferenciados. El tiempo de respuesta del Anti masking será de 90 segundos
2 | No presentarán pérdidas traseras
3 | Condiciones Electromagnéticas: Poseerán tolerancia a interferencias de alta frecuencia en las frecuencias críticas de entre 1 MHz a 1000 MHz a 30 V/m (volts por metro
4 | Radio de funcionamiento en hormigón: mínimo de 4 metros
5 | Area de Control: mínimo de 50 m2
6 | Permitirá ajuste de Sensibilidades
7 | Rango de Humedad relativa: hasta 95%
8 | Temperatura operativa: de 40°C a +70°C
9 | Estándares que debe observar: UL-639 (USA) o EN 61000-6-3 (Europa)
10 | Protección de carcasa: tipo IP435
ANUNCIADORES. CONDICIONES EXCLUYENTES
1 | El Control deberá admitir hasta 10 tableros alfa numéricos.
2 | Podrán ser asignados a cualquier partición
3 | Deberán tener teclas únicas programadas para Pánico y Macros
4 | Deberá mostrar: tiempo del evento de alarma, lugar, identificador del sensor (con un mínimo de 64 caracteres), estado del sensor (alarma, seguro, tamper), el modo del sensor
5 | Tendrán conformidad con el Estándar UL-639 o EN 50130
PULSADORES DE PÁNICO. CONDICONES EXCLUYENTES
1 | Tendrán conformidad con el Estándar UL-1023; UL-636 (USA) y EN 50131-1 (Europa)
2 | Tendrán protección de grado interior IP 65
3 | Deberán poder funcionar en ambientes de -5°C hasta 50C° y soportarán hasta 93% de humedad
4 | Contarán con un LED indicador de emisión de señal
5 | Tendrán conformidad con el Estándar UL-639 o EN 50130
SIRENA Y LUZ ESTROBOSCÓPICA. CONDICIONES EXCLUYENTES
1 | Tendrán conformidad con el Estándar UL-464
2 | La luz estroboscópica deberá generar como mínimo 15 cd (candelas)
3 | El elemento de iluminación deberá ser un tubo de xenón asociado a un elemento reflectivo.
4 | La sirena generará como mínimo 88dbA
5 | El montaje será de pared o de techo
6 | Energía: funcionará con 12 o 24v DC
TECNOLOGÍA DE SEÑALES. CONDICIONES EXCLUYENTES
1 | Las líneas de comunicación de las redes serán de uso exclusivo del sistema de alarma, no pudiendo conectarse las Redes de T.I. a la misma, salvo que sea un sistema integrado de Seguridad exclusivo.
2 | Las señales del sistema serán encriptadas
3 | Las líneas estarán protegidas por conductos metálicos y tendrán dispositivos anti manipulación.
4 | Los conductores empleados deberán cumplir las Normas UNIT, deberán ser anti llamas, así como sus conductos que deberán ser ignífugos.
UNIDAD DE CONTROL. CONDICIONES EXCLUYENTES
1 | Deberá instalarse en el Centro de Control de Seguridad del Primer Sub Suelo.
2 | Tendrá un envasado con protección anti manipulación (Tamper) y blindaje anti vandálico.
3 | Deberá incluir transformador, conexión de red, cables de conexión a tableros protegidos, y circuitos impresos en estado sólido.
4 | Luces de funcionamiento, de falla, de conexión deberán funcionar correctamente.
5 | Deberá tener capacidad para 256 zonas cableadas y un mínimo de 24 wireless con previsión de pulsadores de pánico, 99 definiciones de usuarios y 20 particiones separadas.
6 | Podrá admitir 15 tableros con display alfanuméricos. Cada uno podrá armar o desarmar el sistema, cualquier zona o partición mediante código apropiado o tarjeta de proximidad.
7 | Deberá proporcionar mensajes durante todas las etapas de la operación y programación en español, así como todos los datos operativos y de testeo.
8 | Tendrá como mínimo 256 áreas de reportes.
9 | Podrá registrar más de 500 eventos.
10 | Deberá tener capacidad de conexión a Sirena, teléfono y dispositivos de RF y GPRS.
11 | Podrá requerir doble intervención de códigos para acceso.
12 | Permitirá programación de horarios diferenciales permitiendo la operación automática.
13 | Tendrá interface de Red para conexión a Router y Modem, pudiendo enviar mensajes a Lista de Contactos telefónicos y e-mails.
14 | Podrá integrarse con el Sistema de Control de Acceso y el de CCTV.
15 | Tendrán conformidad con el Estándar UL-639 o EN 50130.
ENERGÍA. CONDICIONES EXCLUYENTES
1 | Deberá operar con la corriente provista comercialmente, las baterías especificadas por el fabricante y tendrá respaldo para las interrupciones.

## MANTENIMIENTOS-4
OFERTA :
ITEM | MANTENIMIENTOS | Puntaje - relativo al ITEM | Peso - relativo a la oferta | Puntaje - relativo a la oferta | REFERENCIA EN LA OFERTA DEL CUMPLIMIENTO (PAG XX DE LA OFERTA.) | CUMPLE : 1; NO CUMPLE : 0 | PUNTOS
| SISTEMA DE VIDEO-VIGILANCIA |  | 7.5
1 | SOPORTE Y MANTENIMIENTO - ASPECTOS GENERALES | 0.25 | 2.5 | 0.625
2 | Mantenimiento Preventivo Programado (condiciones) | 0.25 | 2.5 | 0.625
3 | Detalle de los Servicios que deberán incluirse en el Mantenimiento Programado | 0.25 | 2.5 | 0.625
4 | Mantenimiento Correctivo (condiciones) | 0.125 | 2.5 | 0.3125
5 | Detalle de Servicios que deben incluirse en el Mantenimiento Correctivo | 0.125 | 2.5 | 0.3125
| SISTEMA DE CONTROL DE ACCESO | 1
1 | SOPORTE Y MANTENIMIENTO - Aspectos Generales | 0.5 | 2.5 | 1.25
2 | Mantenimiento General | 0.5 | 2.5 | 1.25
SISTEMA DE DETECCIÓN DE INTRUSIÓN
1 | SOPORTE Y MANTENIMIENTO - Aspectos Generales | 0.25 | 2.5 | 0.625
2 | Mantenimiento Preventivo Programado (condiciones) | 0.25 | 2.5 | 0.625
3 | Detalle de los Servicios que deberán incluirse en el Mantenimiento Programado | 0.25 | 2.5 | 0.625
4 | Mantenimiento Correctivo (condiciones) | 0.125 | 2.5 | 0.3125
5 | Detalle de Servicios que deben incluirse en el Mantenimiento Correctivo | 0.125 | 2.5 | 0.3125
|  | 1 |  | 7.5